## water(Air)
Measurement "water(Air)"
Configuration |  |  | Selected | Step number | CA(M) [°] | CA(L) [°] | CA(R) [°] | Volume [µL] | ElapsedTime [s] | Diameter [mm] | Tilt [°]
Liquid: | water
Solid/probe
Gas phase: | Air
Results | Value | Stdev
Mean CA(M) [°] | 54.96 | 2.21
Mean CA(L) [°] | 55.15 | 2.21 | [9 empty] | Time | D/Do | CA/Cao | Cao/CA
Mean CA(R) [°] | 54.76 | 2.20 | TRUE | 8 | 63.8933 | 64.7697 | 63.0168 | 3.0714 | 3.973 | 2.7931 |  | 0 | 1 | 1 | 1
|  |  | TRUE | 9 | 63.4389 | 63.5324 | 63.3453 | 3.1023 | 4.518 | 2.8178 |  | 0.545 | 1.0088 | 0.99289 | 1.0072
|  |  | TRUE | 10 | 63.5116 | 63.4002 | 63.623 | 3.1629 | 5.11 | 2.8413 |  | 1.137 | 1.0173 | 0.99403 | 1.006
|  |  | TRUE | 11 | 62.9515 | 62.6447 | 63.2584 | 3.1648 | 5.722 | 2.8583 |  | 1.749 | 1.0233 | 0.98526 | 1.015
|  |  | TRUE | 12 | 60.521 | 60.9131 | 60.1288 | 3.2113 | 6.243 | 2.9159 |  | 2.27 | 1.044 | 0.94722 | 1.0557
|  |  | TRUE | 13 | 60.2067 | 60.3537 | 60.0598 | 3.2394 | 6.801 | 2.9454 |  | 2.828 | 1.0545 | 0.9423 | 1.0612
|  |  | TRUE | 14 | 59.0725 | 59.4186 | 58.7263 | 3.2453 | 7.351 | 2.969 |  | 3.378 | 1.063 | 0.92455 | 1.0816
|  |  | TRUE | 15 | 59.0546 | 59.2327 | 58.8765 | 3.2526 | 8.004 | 2.9756 |  | 4.031 | 1.0653 | 0.92427 | 1.0819
|  |  | TRUE | 16 | 58.5935 | 58.885 | 58.3019 | 3.2617 | 8.65 | 2.9885 |  | 4.677 | 1.07 | 0.91705 | 1.0905
|  |  | TRUE | 17 | 58.0926 | 58.3992 | 57.7859 | 3.2629 | 9.175 | 2.9986 |  | 5.202 | 1.0736 | 0.90921 | 1.0999
|  |  | TRUE | 18 | 57.963 | 58.17 | 57.7561 | 3.256 | 9.722 | 3.0009 |  | 5.749 | 1.0744 | 0.90719 | 1.1023
|  |  | TRUE | 19 | 57.8186 | 57.9515 | 57.6856 | 3.2595 | 10.254 | 3.0068 |  | 6.281 | 1.0765 | 0.90492 | 1.1051
|  |  | TRUE | 20 | 57.9707 | 58.084 | 57.8575 | 3.248 | 10.785 | 3.0042 |  | 6.812 | 1.0756 | 0.90731 | 1.1022
|  |  | TRUE | 21 | 57.8678 | 57.9877 | 57.7478 | 3.2461 | 11.347 | 3.0059 |  | 7.374 | 1.0762 | 0.90569 | 1.1041
|  |  | TRUE | 22 | 57.5513 | 57.5983 | 57.5043 | 3.2354 | 11.912 | 3.008 |  | 7.939 | 1.077 | 0.90074 | 1.1102
|  |  | TRUE | 23 | 57.7414 | 57.8697 | 57.613 | 3.2366 | 12.43 | 3.007 |  | 8.457 | 1.0766 | 0.90372 | 1.1065
|  |  | TRUE | 24 | 57.5844 | 57.6586 | 57.5103 | 3.2344 | 13.026 | 3.0093 |  | 9.053 | 1.0774 | 0.90126 | 1.1096
|  |  | TRUE | 25 | 57.6297 | 57.7177 | 57.5418 | 3.2317 | 13.556 | 3.0087 |  | 9.583 | 1.0772 | 0.90197 | 1.1087
|  |  | TRUE | 26 | 57.3053 | 57.4969 | 57.1136 | 3.2393 | 14.096 | 3.015 |  | 10.123 | 1.0795 | 0.89689 | 1.115
|  |  | TRUE | 27 | 57.1694 | 57.3869 | 56.952 | 3.2228 | 14.72 | 3.0133 |  | 10.747 | 1.0788 | 0.89476 | 1.1176
|  |  | TRUE | 28 | 57.0273 | 57.2228 | 56.8318 | 3.2228 | 15.307 | 3.0156 |  | 11.334 | 1.0797 | 0.89254 | 1.1204
|  |  | TRUE | 29 | 56.9886 | 57.2075 | 56.7696 | 3.2225 | 15.822 | 3.0164 |  | 11.849 | 1.0799 | 0.89193 | 1.1212
|  |  | TRUE | 30 | 57.1349 | 57.3189 | 56.951 | 3.2222 | 16.349 | 3.0156 |  | 12.376 | 1.0797 | 0.89422 | 1.1183
|  |  | TRUE | 31 | 56.9844 | 57.1418 | 56.827 | 3.2123 | 16.914 | 3.0149 |  | 12.941 | 1.0794 | 0.89187 | 1.1212
|  |  | TRUE | 32 | 56.9471 | 57.1254 | 56.7688 | 3.2199 | 17.507 | 3.0184 |  | 13.534 | 1.0807 | 0.89128 | 1.122
|  |  | TRUE | 33 | 56.7744 | 57.0094 | 56.5393 | 3.2098 | 18.053 | 3.0184 |  | 14.08 | 1.0807 | 0.88858 | 1.1254
|  |  | TRUE | 34 | 56.7851 | 57.0391 | 56.5311 | 3.2153 | 18.586 | 3.0205 |  | 14.613 | 1.0814 | 0.88875 | 1.1252
|  |  | TRUE | 35 | 56.537 | 56.7418 | 56.3322 | 3.2104 | 19.173 | 3.0228 |  | 15.2 | 1.0823 | 0.88487 | 1.1301
|  |  | TRUE | 36 | 56.5218 | 56.7023 | 56.3414 | 3.2085 | 19.739 | 3.0232 |  | 15.766 | 1.0824 | 0.88463 | 1.1304
|  |  | TRUE | 37 | 56.4555 | 56.652 | 56.259 | 3.2097 | 20.288 | 3.0244 |  | 16.315 | 1.0828 | 0.88359 | 1.1317
|  |  | TRUE | 38 | 56.3852 | 56.6249 | 56.1455 | 3.2062 | 20.862 | 3.0252 |  | 16.889 | 1.0831 | 0.88249 | 1.1332
|  |  | TRUE | 39 | 56.4615 | 56.7196 | 56.2034 | 3.1978 | 21.412 | 3.0228 |  | 17.439 | 1.0822 | 0.88368 | 1.1316
|  |  | TRUE | 40 | 56.4871 | 56.7247 | 56.2496 | 3.1928 | 21.943 | 3.0214 |  | 17.97 | 1.0818 | 0.88409 | 1.1311
|  |  | TRUE | 41 | 56.2843 | 56.4819 | 56.0868 | 3.2003 | 22.484 | 3.0263 |  | 18.511 | 1.0835 | 0.88091 | 1.1352
|  |  | TRUE | 42 | 56.4514 | 56.6322 | 56.2707 | 3.1907 | 23.024 | 3.0221 |  | 19.051 | 1.082 | 0.88353 | 1.1318
|  |  | TRUE | 43 | 56.3171 | 56.5356 | 56.0986 | 3.1855 | 23.63 | 3.0229 |  | 19.657 | 1.0823 | 0.88142 | 1.1345
|  |  | TRUE | 44 | 56.3271 | 56.5552 | 56.0991 | 3.1972 | 24.16 | 3.0259 |  | 20.187 | 1.0834 | 0.88158 | 1.1343
|  |  | TRUE | 45 | 56.188 | 56.3466 | 56.0293 | 3.1876 | 24.668 | 3.0262 |  | 20.695 | 1.0835 | 0.8794 | 1.1371
|  |  | TRUE | 46 | 56.1579 | 56.36 | 55.9558 | 3.1785 | 25.242 | 3.0242 |  | 21.269 | 1.0828 | 0.87893 | 1.1377
|  |  | TRUE | 47 | 56.1192 | 56.3534 | 55.8851 | 3.1811 | 25.77 | 3.0257 |  | 21.797 | 1.0833 | 0.87833 | 1.1385
|  |  | TRUE | 48 | 56.1703 | 56.4515 | 55.8892 | 3.1905 | 26.368 | 3.0276 |  | 22.395 | 1.084 | 0.87913 | 1.1375
|  |  | TRUE | 49 | 56.1172 | 56.326 | 55.9083 | 3.1725 | 26.942 | 3.0239 |  | 22.969 | 1.0827 | 0.8783 | 1.1386
|  |  | TRUE | 50 | 56.188 | 56.4025 | 55.9735 | 3.1722 | 27.466 | 3.0236 |  | 23.493 | 1.0825 | 0.8794 | 1.1371
|  |  | TRUE | 51 | 55.9925 | 56.1867 | 55.7984 | 3.1649 | 28.037 | 3.0248 |  | 24.064 | 1.083 | 0.87634 | 1.1411
|  |  | TRUE | 52 | 55.9671 | 56.085 | 55.8492 | 3.1774 | 28.597 | 3.0282 |  | 24.624 | 1.0842 | 0.87595 | 1.1416
|  |  | TRUE | 53 | 56.1009 | 56.3163 | 55.8856 | 3.1676 | 29.177 | 3.0247 |  | 25.204 | 1.0829 | 0.87804 | 1.1389
|  |  | TRUE | 54 | 55.9581 | 56.2046 | 55.7116 | 3.1559 | 29.808 | 3.0238 |  | 25.835 | 1.0826 | 0.87581 | 1.1418
|  |  | TRUE | 55 | 55.7689 | 55.9021 | 55.6358 | 3.1557 | 30.329 | 3.0261 |  | 26.356 | 1.0834 | 0.87285 | 1.1457
|  |  | TRUE | 56 | 55.8575 | 56.08 | 55.6349 | 3.1515 | 30.895 | 3.0244 |  | 26.922 | 1.0828 | 0.87423 | 1.1439
|  |  | TRUE | 57 | 55.9355 | 56.1151 | 55.756 | 3.1499 | 31.52 | 3.0237 |  | 27.547 | 1.0826 | 0.87545 | 1.1423
|  |  | TRUE | 58 | 55.9156 | 56.1099 | 55.7213 | 3.1545 | 32.066 | 3.0252 |  | 28.093 | 1.0831 | 0.87514 | 1.1427
|  |  | TRUE | 59 | 55.7613 | 55.9582 | 55.5644 | 3.1446 | 32.614 | 3.0246 |  | 28.641 | 1.0829 | 0.87273 | 1.1458
|  |  | TRUE | 60 | 55.8683 | 56.0945 | 55.6421 | 3.156 | 33.175 | 3.0265 |  | 29.202 | 1.0836 | 0.8744 | 1.1436
|  |  | TRUE | 61 | 55.8174 | 56.0503 | 55.5846 | 3.1396 | 33.751 | 3.0232 |  | 29.778 | 1.0824 | 0.8736 | 1.1447
|  |  | TRUE | 62 | 55.8693 | 56.1015 | 55.6371 | 3.1471 | 34.3 | 3.0249 |  | 30.327 | 1.083 | 0.87442 | 1.1436
|  |  | TRUE | 63 | 55.8057 | 56.0075 | 55.6039 | 3.1366 | 34.82 | 3.0233 |  | 30.847 | 1.0824 | 0.87342 | 1.1449
|  |  | TRUE | 64 | 55.7027 | 55.8975 | 55.508 | 3.1481 | 35.35 | 3.0277 |  | 31.377 | 1.084 | 0.87181 | 1.147
|  |  | TRUE | 65 | 55.6667 | 55.8794 | 55.4539 | 3.1336 | 35.894 | 3.0248 |  | 31.921 | 1.083 | 0.87124 | 1.1478
|  |  | TRUE | 66 | 55.6036 | 55.8274 | 55.3798 | 3.1254 | 36.429 | 3.0235 |  | 32.456 | 1.0825 | 0.87026 | 1.1491
|  |  | TRUE | 67 | 55.4808 | 55.716 | 55.2456 | 3.129 | 37.033 | 3.0262 |  | 33.06 | 1.0835 | 0.86834 | 1.1516
|  |  | TRUE | 68 | 55.5963 | 55.8003 | 55.3924 | 3.1289 | 37.556 | 3.0252 |  | 33.583 | 1.0831 | 0.87014 | 1.1492
|  |  | TRUE | 69 | 55.5108 | 55.7149 | 55.3068 | 3.1294 | 38.081 | 3.0264 |  | 34.108 | 1.0835 | 0.86881 | 1.151
|  |  | TRUE | 70 | 55.5446 | 55.7207 | 55.3685 | 3.1272 | 38.633 | 3.0256 |  | 34.66 | 1.0833 | 0.86933 | 1.1503
|  |  | TRUE | 71 | 55.3487 | 55.6107 | 55.0867 | 3.1205 | 39.16 | 3.0266 |  | 35.187 | 1.0836 | 0.86627 | 1.1544
|  |  | TRUE | 72 | 55.4421 | 55.6562 | 55.228 | 3.117 | 39.76 | 3.0246 |  | 35.787 | 1.0829 | 0.86773 | 1.1524
|  |  | TRUE | 73 | 55.3771 | 55.6276 | 55.1265 | 3.1128 | 40.276 | 3.0248 |  | 36.303 | 1.083 | 0.86671 | 1.1538
|  |  | TRUE | 74 | 55.3574 | 55.5512 | 55.1637 | 3.1174 | 40.805 | 3.026 |  | 36.832 | 1.0834 | 0.8664 | 1.1542
|  |  | TRUE | 75 | 55.3904 | 55.5765 | 55.2043 | 3.1071 | 41.347 | 3.0239 |  | 37.374 | 1.0826 | 0.86692 | 1.1535
|  |  | TRUE | 76 | 55.2435 | 55.4465 | 55.0404 | 3.101 | 41.893 | 3.0241 |  | 37.92 | 1.0827 | 0.86462 | 1.1566
|  |  | TRUE | 77 | 55.3108 | 55.5069 | 55.1147 | 3.099 | 42.511 | 3.023 |  | 38.538 | 1.0823 | 0.86567 | 1.1552
|  |  | TRUE | 78 | 55.3379 | 55.5505 | 55.1253 | 3.1086 | 43.024 | 3.0252 |  | 39.051 | 1.0831 | 0.8661 | 1.1546
|  |  | TRUE | 79 | 55.2913 | 55.4543 | 55.1283 | 3.1029 | 43.667 | 3.0249 |  | 39.694 | 1.083 | 0.86537 | 1.1556
|  |  | TRUE | 80 | 55.2409 | 55.4603 | 55.0215 | 3.0986 | 44.211 | 3.0246 |  | 40.238 | 1.0829 | 0.86458 | 1.1566
|  |  | TRUE | 81 | 55.0318 | 55.3496 | 54.7141 | 3.0978 | 44.727 | 3.0268 |  | 40.754 | 1.0837 | 0.86131 | 1.161
|  |  | TRUE | 82 | 55.1127 | 55.3029 | 54.9225 | 3.0909 | 45.284 | 3.0244 |  | 41.311 | 1.0828 | 0.86257 | 1.1593
|  |  | TRUE | 83 | 55.0034 | 55.2502 | 54.7566 | 3.089 | 45.805 | 3.0254 |  | 41.832 | 1.0832 | 0.86086 | 1.1616
|  |  | TRUE | 84 | 54.9994 | 55.1543 | 54.8445 | 3.0871 | 46.378 | 3.0253 |  | 42.405 | 1.0831 | 0.8608 | 1.1617
|  |  | TRUE | 85 | 54.9823 | 55.1948 | 54.7698 | 3.0847 | 46.898 | 3.0249 |  | 42.925 | 1.083 | 0.86053 | 1.1621
|  |  | TRUE | 86 | 54.8068 | 55.0807 | 54.5329 | 3.0739 | 47.446 | 3.0246 |  | 43.473 | 1.0829 | 0.85779 | 1.1658
|  |  | TRUE | 87 | 54.9038 | 55.1139 | 54.6938 | 3.0824 | 47.987 | 3.0259 |  | 44.014 | 1.0834 | 0.85931 | 1.1637
|  |  | TRUE | 88 | 54.8566 | 55.0405 | 54.6726 | 3.0739 | 48.605 | 3.0248 |  | 44.632 | 1.083 | 0.85857 | 1.1647
|  |  | TRUE | 89 | 54.7741 | 54.996 | 54.5522 | 3.0685 | 49.127 | 3.0245 |  | 45.154 | 1.0829 | 0.85728 | 1.1665
|  |  | TRUE | 90 | 54.9387 | 55.1083 | 54.7691 | 3.0742 | 49.657 | 3.0243 |  | 45.684 | 1.0828 | 0.85985 | 1.163
|  |  | TRUE | 91 | 54.7672 | 54.9648 | 54.5696 | 3.0656 | 50.193 | 3.0243 |  | 46.22 | 1.0828 | 0.85717 | 1.1666
|  |  | TRUE | 92 | 54.9345 | 55.1082 | 54.7607 | 3.0803 | 50.727 | 3.0262 |  | 46.754 | 1.0835 | 0.85978 | 1.1631
|  |  | TRUE | 93 | 54.7728 | 55 | 54.5456 | 3.0583 | 51.257 | 3.0226 |  | 47.284 | 1.0822 | 0.85725 | 1.1665
|  |  | TRUE | 94 | 54.6728 | 54.8615 | 54.4841 | 3.0529 | 51.806 | 3.0228 |  | 47.833 | 1.0822 | 0.85569 | 1.1686
|  |  | TRUE | 95 | 54.7446 | 54.913 | 54.5762 | 3.0605 | 52.331 | 3.0239 |  | 48.358 | 1.0827 | 0.85681 | 1.1671
|  |  | TRUE | 96 | 54.6219 | 54.8387 | 54.4052 | 3.053 | 52.862 | 3.0239 |  | 48.889 | 1.0826 | 0.85489 | 1.1697
|  |  | TRUE | 97 | 54.7465 | 54.9786 | 54.5144 | 3.0493 | 53.398 | 3.0219 |  | 49.425 | 1.0819 | 0.85684 | 1.1671
|  |  | TRUE | 98 | 54.6149 | 54.8203 | 54.4096 | 3.0487 | 53.929 | 3.0233 |  | 49.956 | 1.0824 | 0.85478 | 1.1699
|  |  | TRUE | 99 | 54.5124 | 54.7461 | 54.2787 | 3.0429 | 54.558 | 3.0232 |  | 50.585 | 1.0824 | 0.85318 | 1.1721
|  |  | TRUE | 100 | 54.5968 | 54.7692 | 54.4244 | 3.0512 | 55.149 | 3.0247 |  | 51.176 | 1.0829 | 0.8545 | 1.1703
|  |  | TRUE | 101 | 54.4312 | 54.7024 | 54.16 | 3.0313 | 55.784 | 3.0218 |  | 51.811 | 1.0819 | 0.85191 | 1.1738
|  |  | TRUE | 102 | 54.4446 | 54.6201 | 54.2691 | 3.035 | 56.332 | 3.0227 |  | 52.359 | 1.0822 | 0.85212 | 1.1735
|  |  | TRUE | 103 | 54.1238 | 54.2931 | 53.9544 | 3.0353 | 56.933 | 3.0267 |  | 52.96 | 1.0836 | 0.8471 | 1.1805
|  |  | TRUE | 104 | 54.1522 | 54.3464 | 53.9579 | 3.0358 | 57.458 | 3.0269 |  | 53.485 | 1.0837 | 0.84754 | 1.1799
|  |  | TRUE | 105 | 54.3455 | 54.5582 | 54.1329 | 3.0316 | 57.99 | 3.024 |  | 54.017 | 1.0827 | 0.85057 | 1.1757
|  |  | TRUE | 106 | 54.3463 | 54.5447 | 54.1479 | 3.0362 | 58.533 | 3.0255 |  | 54.56 | 1.0832 | 0.85058 | 1.1757
|  |  | TRUE | 107 | 54.4276 | 54.6016 | 54.2535 | 3.0261 | 59.066 | 3.0226 |  | 55.093 | 1.0822 | 0.85185 | 1.1739
|  |  | TRUE | 108 | 54.3501 | 54.539 | 54.1612 | 3.0293 | 59.614 | 3.0242 |  | 55.641 | 1.0828 | 0.85064 | 1.1756
|  |  | TRUE | 109 | 54.1773 | 54.4464 | 53.9082 | 3.0191 | 60.175 | 3.0234 |  | 56.202 | 1.0825 | 0.84793 | 1.1793
|  |  | TRUE | 110 | 54.2056 | 54.4369 | 53.9742 | 3.0171 | 60.727 | 3.0228 |  | 56.754 | 1.0822 | 0.84838 | 1.1787
|  |  | TRUE | 111 | 54.0556 | 54.2931 | 53.818 | 3.0157 | 61.282 | 3.0243 |  | 57.309 | 1.0828 | 0.84603 | 1.182
|  |  | TRUE | 112 | 54.12 | 54.3028 | 53.9372 | 3.0094 | 61.797 | 3.0221 |  | 57.824 | 1.082 | 0.84704 | 1.1806
|  |  | TRUE | 113 | 54.1068 | 54.3462 | 53.8674 | 3.0107 | 62.336 | 3.0232 |  | 58.363 | 1.0824 | 0.84683 | 1.1809
|  |  | TRUE | 114 | 54.061 | 54.2554 | 53.8665 | 3.0066 | 62.849 | 3.0226 |  | 58.876 | 1.0822 | 0.84611 | 1.1819
|  |  | TRUE | 115 | 53.9179 | 54.152 | 53.6838 | 2.998 | 63.407 | 3.0226 |  | 59.434 | 1.0822 | 0.84387 | 1.185
|  |  | TRUE | 116 | 53.7611 | 53.9657 | 53.5565 | 2.9912 | 63.944 | 3.0222 |  | 59.971 | 1.082 | 0.84142 | 1.1885
|  |  | TRUE | 117 | 53.9649 | 54.1804 | 53.7493 | 3.0043 | 64.506 | 3.0241 |  | 60.533 | 1.0827 | 0.84461 | 1.184
|  |  | TRUE | 118 | 53.8848 | 54.0914 | 53.6782 | 2.9945 | 65.084 | 3.0225 |  | 61.111 | 1.0821 | 0.84336 | 1.1857
|  |  | TRUE | 119 | 53.917 | 54.1407 | 53.6933 | 2.9911 | 65.601 | 3.0216 |  | 61.628 | 1.0818 | 0.84386 | 1.185
|  |  | TRUE | 120 | 54.0051 | 54.221 | 53.7893 | 2.9888 | 66.127 | 3.0202 |  | 62.154 | 1.0813 | 0.84524 | 1.1831
|  |  | TRUE | 121 | 53.9099 | 54.071 | 53.7488 | 3.0042 | 66.673 | 3.0257 |  | 62.7 | 1.0833 | 0.84375 | 1.1852
|  |  | TRUE | 122 | 53.8489 | 54.0285 | 53.6692 | 2.9864 | 67.196 | 3.022 |  | 63.223 | 1.082 | 0.84279 | 1.1865
|  |  | TRUE | 123 | 53.6699 | 53.8947 | 53.445 | 2.9793 | 67.721 | 3.0224 |  | 63.748 | 1.0821 | 0.83999 | 1.1905
|  |  | TRUE | 124 | 53.7283 | 53.9563 | 53.5004 | 2.9766 | 68.24 | 3.0213 |  | 64.267 | 1.0817 | 0.84091 | 1.1892
|  |  | TRUE | 125 | 53.785 | 53.9379 | 53.6321 | 2.9891 | 68.806 | 3.0241 |  | 64.833 | 1.0827 | 0.84179 | 1.1879
|  |  | TRUE | 126 | 53.6072 | 53.7983 | 53.4161 | 2.9688 | 69.318 | 3.021 |  | 65.345 | 1.0816 | 0.83901 | 1.1919
|  |  | TRUE | 127 | 53.6299 | 53.858 | 53.4019 | 2.9744 | 69.878 | 3.0224 |  | 65.905 | 1.0821 | 0.83937 | 1.1914
|  |  | TRUE | 128 | 53.5542 | 53.7267 | 53.3817 | 2.9701 | 70.409 | 3.0221 |  | 66.436 | 1.082 | 0.83818 | 1.1931
|  |  | TRUE | 129 | 53.4837 | 53.6793 | 53.2881 | 2.9644 | 71.004 | 3.0217 |  | 67.031 | 1.0819 | 0.83708 | 1.1946
|  |  | TRUE | 130 | 53.597 | 53.7776 | 53.4164 | 2.9618 | 71.611 | 3.0201 |  | 67.638 | 1.0813 | 0.83885 | 1.1921
|  |  | TRUE | 131 | 53.45 | 53.6662 | 53.2338 | 2.967 | 72.176 | 3.0233 |  | 68.203 | 1.0824 | 0.83655 | 1.1954
|  |  | TRUE | 132 | 53.4313 | 53.6328 | 53.2298 | 2.957 | 72.692 | 3.0211 |  | 68.719 | 1.0817 | 0.83626 | 1.1958
|  |  | TRUE | 133 | 53.5152 | 53.6536 | 53.3768 | 2.9661 | 73.239 | 3.023 |  | 69.266 | 1.0823 | 0.83757 | 1.1939
|  |  | TRUE | 134 | 53.3534 | 53.6411 | 53.0656 | 2.9673 | 73.764 | 3.0251 |  | 69.791 | 1.0831 | 0.83504 | 1.1975
|  |  | TRUE | 135 | 53.3221 | 53.5494 | 53.0948 | 2.9534 | 74.362 | 3.0223 |  | 70.389 | 1.0821 | 0.83455 | 1.1983
|  |  | TRUE | 136 | 53.372 | 53.6508 | 53.0932 | 2.9583 | 74.931 | 3.0235 |  | 70.958 | 1.0825 | 0.83533 | 1.1971
|  |  | TRUE | 137 | 53.2874 | 53.5364 | 53.0384 | 2.9445 | 75.46 | 3.0207 |  | 71.487 | 1.0815 | 0.83401 | 1.199
|  |  | TRUE | 138 | 53.2639 | 53.5556 | 52.9721 | 2.9455 | 76.052 | 3.0216 |  | 72.079 | 1.0818 | 0.83364 | 1.1996
|  |  | TRUE | 139 | 53.2593 | 53.4623 | 53.0562 | 2.9391 | 76.597 | 3.0205 |  | 72.624 | 1.0814 | 0.83357 | 1.1997
|  |  | TRUE | 140 | 53.2837 | 53.4901 | 53.0774 | 2.9537 | 77.113 | 3.0242 |  | 73.14 | 1.0827 | 0.83395 | 1.1991
|  |  | TRUE | 141 | 53.049 | 53.2838 | 52.8143 | 2.9361 | 77.691 | 3.0223 |  | 73.718 | 1.0821 | 0.83028 | 1.2044
|  |  | TRUE | 142 | 53.0132 | 53.2425 | 52.784 | 2.9283 | 78.254 | 3.0208 |  | 74.281 | 1.0815 | 0.82972 | 1.2052
|  |  | TRUE | 143 | 53.0904 | 53.3236 | 52.8573 | 2.9342 | 78.816 | 3.0222 |  | 74.843 | 1.082 | 0.83092 | 1.2035
|  |  | TRUE | 144 | 53.0929 | 53.3327 | 52.8531 | 2.9258 | 79.378 | 3.0202 |  | 75.405 | 1.0813 | 0.83096 | 1.2034
|  |  | TRUE | 145 | 52.869 | 53.0823 | 52.6557 | 2.9193 | 79.91 | 3.021 |  | 75.937 | 1.0816 | 0.82746 | 1.2085
|  |  | TRUE | 146 | 52.964 | 53.2069 | 52.7212 | 2.9262 | 80.43 | 3.0221 |  | 76.457 | 1.082 | 0.82895 | 1.2064
|  |  | TRUE | 147 | 53.005 | 53.212 | 52.7979 | 2.9217 | 80.946 | 3.0209 |  | 76.973 | 1.0816 | 0.82959 | 1.2054
|  |  | TRUE | 148 | 52.9706 | 53.1665 | 52.7747 | 2.929 | 81.457 | 3.0233 |  | 77.484 | 1.0824 | 0.82905 | 1.2062
|  |  | TRUE | 149 | 53.0053 | 53.2434 | 52.7672 | 2.9241 | 81.976 | 3.022 |  | 78.003 | 1.0819 | 0.82959 | 1.2054
|  |  | TRUE | 150 | 52.8918 | 53.1085 | 52.6751 | 2.9211 | 82.51 | 3.0226 |  | 78.537 | 1.0822 | 0.82782 | 1.208
|  |  | TRUE | 151 | 52.7137 | 53.0176 | 52.4099 | 2.911 | 83.054 | 3.0223 |  | 79.081 | 1.0821 | 0.82503 | 1.2121
|  |  | TRUE | 152 | 52.8321 | 53.1029 | 52.5612 | 2.9161 | 83.595 | 3.0223 |  | 79.622 | 1.0821 | 0.82688 | 1.2094
|  |  | TRUE | 153 | 52.7407 | 52.9777 | 52.5038 | 2.9075 | 84.111 | 3.0209 |  | 80.138 | 1.0816 | 0.82545 | 1.2115
|  |  | TRUE | 154 | 52.7035 | 52.9625 | 52.4445 | 2.9107 | 84.632 | 3.0225 |  | 80.659 | 1.0821 | 0.82487 | 1.2123
|  |  | TRUE | 155 | 52.7284 | 52.9168 | 52.54 | 2.9033 | 85.143 | 3.021 |  | 81.17 | 1.0816 | 0.82526 | 1.2117
|  |  | TRUE | 156 | 52.6768 | 52.9098 | 52.4438 | 2.8995 | 85.674 | 3.0204 |  | 81.701 | 1.0814 | 0.82445 | 1.2129
|  |  | TRUE | 157 | 52.5244 | 52.8306 | 52.2181 | 2.893 | 86.194 | 3.0208 |  | 82.221 | 1.0815 | 0.82206 | 1.2164
|  |  | TRUE | 158 | 52.4286 | 52.6149 | 52.2423 | 2.9025 | 86.775 | 3.0244 |  | 82.802 | 1.0828 | 0.82056 | 1.2187
|  |  | TRUE | 159 | 52.6197 | 52.8196 | 52.4198 | 2.9005 | 87.308 | 3.0225 |  | 83.335 | 1.0821 | 0.82356 | 1.2142
|  |  | TRUE | 160 | 52.5665 | 52.82 | 52.3129 | 2.898 | 87.848 | 3.0225 |  | 83.875 | 1.0821 | 0.82272 | 1.2155
|  |  | TRUE | 161 | 52.3357 | 52.4768 | 52.1946 | 2.889 | 88.43 | 3.0228 |  | 84.457 | 1.0823 | 0.81911 | 1.2208

## SFE
Configuration
SFE Model | EoS
Results
Surface free energy [mN/m] | 50.86 | 0.00

## LoockupSheet (hidden)
#N/A | #N/A
#N/A | #N/A
#N/A | #N/A
#N/A | #N/A
#N/A | #N/A
#N/A | #N/A
#N/A | #N/A
3.973 | 2.7931
4.518 | 2.8178
5.11 | 2.8413
5.722 | 2.8583
6.243 | 2.9159
6.801 | 2.9454
7.351 | 2.969
8.004 | 2.9756
8.65 | 2.9885
9.175 | 2.9986
9.722 | 3.0009
10.254 | 3.0068
10.785 | 3.0042
11.347 | 3.0059
11.912 | 3.008
12.43 | 3.007
13.026 | 3.0093
13.556 | 3.0087
14.096 | 3.015
14.72 | 3.0133
15.307 | 3.0156
15.822 | 3.0164
16.349 | 3.0156
16.914 | 3.0149
17.507 | 3.0184
18.053 | 3.0184
18.586 | 3.0205
19.173 | 3.0228
19.739 | 3.0232
20.288 | 3.0244
20.862 | 3.0252
21.412 | 3.0228
21.943 | 3.0214
22.484 | 3.0263
23.024 | 3.0221
23.63 | 3.0229
24.16 | 3.0259
24.668 | 3.0262
25.242 | 3.0242
25.77 | 3.0257
26.368 | 3.0276
26.942 | 3.0239
27.466 | 3.0236
28.037 | 3.0248
28.597 | 3.0282
29.177 | 3.0247
29.808 | 3.0238
30.329 | 3.0261
30.895 | 3.0244
31.52 | 3.0237
32.066 | 3.0252
32.614 | 3.0246
33.175 | 3.0265
33.751 | 3.0232
34.3 | 3.0249
34.82 | 3.0233
35.35 | 3.0277
35.894 | 3.0248
36.429 | 3.0235
37.033 | 3.0262
37.556 | 3.0252
38.081 | 3.0264
38.633 | 3.0256
39.16 | 3.0266
39.76 | 3.0246
40.276 | 3.0248
40.805 | 3.026
41.347 | 3.0239
41.893 | 3.0241
42.511 | 3.023
43.024 | 3.0252
43.667 | 3.0249
44.211 | 3.0246
44.727 | 3.0268
45.284 | 3.0244
45.805 | 3.0254
46.378 | 3.0253
46.898 | 3.0249
47.446 | 3.0246
47.987 | 3.0259
48.605 | 3.0248
49.127 | 3.0245
49.657 | 3.0243
50.193 | 3.0243
50.727 | 3.0262
51.257 | 3.0226
51.806 | 3.0228
52.331 | 3.0239
52.862 | 3.0239
53.398 | 3.0219
53.929 | 3.0233
54.558 | 3.0232
55.149 | 3.0247
55.784 | 3.0218
56.332 | 3.0227
56.933 | 3.0267
57.458 | 3.0269
57.99 | 3.024
58.533 | 3.0255
59.066 | 3.0226
59.614 | 3.0242
60.175 | 3.0234
60.727 | 3.0228
61.282 | 3.0243
61.797 | 3.0221
62.336 | 3.0232
62.849 | 3.0226
63.407 | 3.0226
63.944 | 3.0222
64.506 | 3.0241
65.084 | 3.0225
65.601 | 3.0216
66.127 | 3.0202
66.673 | 3.0257
67.196 | 3.022
67.721 | 3.0224
68.24 | 3.0213
68.806 | 3.0241
69.318 | 3.021
69.878 | 3.0224
70.409 | 3.0221
71.004 | 3.0217
71.611 | 3.0201
72.176 | 3.0233
72.692 | 3.0211
73.239 | 3.023
73.764 | 3.0251
74.362 | 3.0223
74.931 | 3.0235
75.46 | 3.0207
76.052 | 3.0216
76.597 | 3.0205
77.113 | 3.0242
77.691 | 3.0223
78.254 | 3.0208
78.816 | 3.0222
79.378 | 3.0202
79.91 | 3.021
80.43 | 3.0221
80.946 | 3.0209
81.457 | 3.0233
81.976 | 3.022
82.51 | 3.0226
83.054 | 3.0223
83.595 | 3.0223
84.111 | 3.0209
84.632 | 3.0225
85.143 | 3.021
85.674 | 3.0204
86.194 | 3.0208
86.775 | 3.0244
87.308 | 3.0225
87.848 | 3.0225
88.43 | 3.0228
#N/A | #N/A
#N/A | #N/A
#N/A | #N/A
#N/A | #N/A
#N/A | #N/A
#N/A | #N/A
#N/A | #N/A
#N/A | #N/A
#N/A | #N/A
#N/A | #N/A
#N/A | #N/A
#N/A | #N/A
#N/A | #N/A
#N/A | #N/A
#N/A | #N/A
#N/A | #N/A
#N/A | #N/A
#N/A | #N/A
#N/A | #N/A