## water(Air)
Measurement "water(Air)"
Configuration |  |  | Selected | Step number | CA(M) [°] | CA(L) [°] | CA(R) [°] | Volume [µL] | ElapsedTime [s] | Diameter [mm] | Tilt [°]
Liquid: | water
Solid/probe
Gas phase: | Air
Results | Value | Stdev
Mean CA(M) [°] | 49.40 | 3.28 | [9 empty] | Time | D/Do
Mean CA(L) [°] | 49.43 | 3.47 | TRUE | 7 | 66.2693 | 67.5719 | 64.9667 | 2.2264 | 3.426 | 2.459 |  | 0 | 1
Mean CA(R) [°] | 49.36 | 3.09 | TRUE | 8 | 61.321 | 62.5669 | 60.0751 | 2.3003 | 3.94 | 2.5804 |  | 0.514 | 1.0494
|  |  | TRUE | 9 | 60.9103 | 61.9061 | 59.9145 | 2.2835 | 4.451 | 2.5993 |  | 1.025 | 1.0571
|  |  | TRUE | 10 | 59.8694 | 60.4475 | 59.2914 | 2.3149 | 4.982 | 2.6331 |  | 1.556 | 1.0708
|  |  | TRUE | 11 | 59.4427 | 59.828 | 59.0574 | 2.3057 | 5.503 | 2.6458 |  | 2.077 | 1.076
|  |  | TRUE | 12 | 58.2549 | 58.4625 | 58.0473 | 2.3037 | 6.029 | 2.6675 |  | 2.603 | 1.0848
|  |  | TRUE | 13 | 57.5832 | 57.958 | 57.2084 | 2.3022 | 6.6 | 2.6836 |  | 3.174 | 1.0914
|  |  | TRUE | 14 | 56.2175 | 56.4808 | 55.9542 | 2.3009 | 7.161 | 2.7064 |  | 3.735 | 1.1006
|  |  | TRUE | 15 | 55.3798 | 55.7427 | 55.0169 | 2.3068 | 7.699 | 2.7273 |  | 4.273 | 1.1091
|  |  | TRUE | 16 | 55.3234 | 55.6448 | 55.0021 | 2.3046 | 8.219 | 2.732 |  | 4.793 | 1.111
|  |  | TRUE | 17 | 54.3796 | 54.5897 | 54.1695 | 2.2989 | 8.836 | 2.7469 |  | 5.41 | 1.1171
|  |  | TRUE | 18 | 54.4263 | 54.8078 | 54.0448 | 2.303 | 9.367 | 2.7518 |  | 5.941 | 1.1191
|  |  | TRUE | 19 | 53.7155 | 54.0117 | 53.4192 | 2.3122 | 9.936 | 2.7682 |  | 6.51 | 1.1258
|  |  | TRUE | 20 | 53.701 | 54.056 | 53.346 | 2.3029 | 10.5 | 2.7692 |  | 7.074 | 1.1262
|  |  | TRUE | 21 | 53.4923 | 54.0545 | 52.9301 | 2.3025 | 11.029 | 2.7744 |  | 7.603 | 1.1283
|  |  | TRUE | 22 | 53.3294 | 53.8462 | 52.8126 | 2.2963 | 11.592 | 2.7765 |  | 8.166 | 1.1291
|  |  | TRUE | 23 | 52.8293 | 53.0668 | 52.5918 | 2.2964 | 12.124 | 2.7842 |  | 8.698 | 1.1323
|  |  | TRUE | 24 | 52.708 | 52.828 | 52.5879 | 2.2934 | 12.645 | 2.7862 |  | 9.219 | 1.1331
|  |  | TRUE | 25 | 52.5999 | 52.7164 | 52.4835 | 2.2881 | 13.185 | 2.7866 |  | 9.759 | 1.1332
|  |  | TRUE | 26 | 52.6875 | 52.9126 | 52.4624 | 2.2791 | 13.737 | 2.783 |  | 10.311 | 1.1318
|  |  | TRUE | 27 | 52.5459 | 52.7069 | 52.3848 | 2.2719 | 14.329 | 2.7837 |  | 10.903 | 1.132
|  |  | TRUE | 28 | 52.4611 | 52.6856 | 52.2366 | 2.2669 | 14.868 | 2.7835 |  | 11.442 | 1.132
|  |  | TRUE | 29 | 52.2405 | 52.2802 | 52.2008 | 2.2723 | 15.422 | 2.7886 |  | 11.996 | 1.1341
|  |  | TRUE | 30 | 52.3105 | 52.458 | 52.1629 | 2.2625 | 15.952 | 2.7854 |  | 12.526 | 1.1327
|  |  | TRUE | 31 | 52.0835 | 52.073 | 52.094 | 2.2677 | 16.473 | 2.7911 |  | 13.047 | 1.1351
|  |  | TRUE | 32 | 51.8985 | 52.0466 | 51.7504 | 2.2592 | 16.983 | 2.7909 |  | 13.557 | 1.135
|  |  | TRUE | 33 | 52.1397 | 52.2451 | 52.0344 | 2.255 | 17.501 | 2.7871 |  | 14.075 | 1.1334
|  |  | TRUE | 34 | 52.0805 | 52.1777 | 51.9834 | 2.2493 | 18.077 | 2.7871 |  | 14.651 | 1.1334
|  |  | TRUE | 35 | 51.5726 | 51.7462 | 51.3989 | 2.2518 | 18.623 | 2.7941 |  | 15.197 | 1.1363
|  |  | TRUE | 36 | 51.6513 | 51.8872 | 51.4153 | 2.2494 | 19.153 | 2.7935 |  | 15.727 | 1.136
|  |  | TRUE | 37 | 51.4958 | 51.6816 | 51.31 | 2.2377 | 19.669 | 2.7916 |  | 16.243 | 1.1353
|  |  | TRUE | 38 | 51.6381 | 51.9541 | 51.3221 | 2.2408 | 20.187 | 2.7913 |  | 16.761 | 1.1352
|  |  | TRUE | 39 | 51.5053 | 51.7693 | 51.2414 | 2.2306 | 20.733 | 2.79 |  | 17.307 | 1.1346
|  |  | TRUE | 40 | 51.302 | 51.4355 | 51.1685 | 2.2358 | 21.265 | 2.7951 |  | 17.839 | 1.1367
|  |  | TRUE | 41 | 51.174 | 51.2999 | 51.0481 | 2.2246 | 21.875 | 2.7934 |  | 18.449 | 1.136
|  |  | TRUE | 42 | 51.0164 | 51.1837 | 50.8491 | 2.2234 | 22.394 | 2.7946 |  | 18.968 | 1.1365
|  |  | TRUE | 43 | 51.0594 | 51.1735 | 50.9453 | 2.2172 | 22.923 | 2.7929 |  | 19.497 | 1.1358
|  |  | TRUE | 44 | 51.0761 | 51.2261 | 50.926 | 2.222 | 23.438 | 2.7949 |  | 20.012 | 1.1366
|  |  | TRUE | 45 | 50.9262 | 51.0587 | 50.7937 | 2.2145 | 24.007 | 2.7942 |  | 20.581 | 1.1363
|  |  | TRUE | 46 | 50.8334 | 50.9385 | 50.7283 | 2.2053 | 24.577 | 2.7928 |  | 21.151 | 1.1358
|  |  | TRUE | 47 | 50.8786 | 51.0361 | 50.7211 | 2.2085 | 25.124 | 2.7935 |  | 21.698 | 1.1361
|  |  | TRUE | 48 | 50.7563 | 50.8414 | 50.6711 | 2.2046 | 25.735 | 2.7942 |  | 22.309 | 1.1363
|  |  | TRUE | 49 | 50.6403 | 50.7415 | 50.5391 | 2.2004 | 26.298 | 2.7941 |  | 22.872 | 1.1363
|  |  | TRUE | 50 | 50.5824 | 50.6618 | 50.5029 | 2.1863 | 26.841 | 2.7902 |  | 23.415 | 1.1347
|  |  | TRUE | 51 | 50.6068 | 50.7416 | 50.4721 | 2.1941 | 27.363 | 2.7931 |  | 23.937 | 1.1359
|  |  | TRUE | 52 | 50.5896 | 50.6145 | 50.5648 | 2.1858 | 27.926 | 2.7909 |  | 24.5 | 1.135
|  |  | TRUE | 53 | 50.3898 | 50.5025 | 50.2771 | 2.1846 | 28.437 | 2.7928 |  | 25.011 | 1.1358
|  |  | TRUE | 54 | 50.449 | 50.5124 | 50.3855 | 2.1798 | 28.958 | 2.791 |  | 25.532 | 1.135
|  |  | TRUE | 55 | 50.3824 | 50.4589 | 50.3059 | 2.1782 | 29.496 | 2.7915 |  | 26.07 | 1.1352
|  |  | TRUE | 56 | 50.4764 | 50.6469 | 50.3059 | 2.1722 | 30.027 | 2.7884 |  | 26.601 | 1.134
|  |  | TRUE | 57 | 50.2961 | 50.3337 | 50.2586 | 2.1753 | 30.561 | 2.792 |  | 27.135 | 1.1354
|  |  | TRUE | 58 | 50.2565 | 50.3478 | 50.1651 | 2.1687 | 31.075 | 2.7907 |  | 27.649 | 1.1349
|  |  | TRUE | 59 | 50.2305 | 50.2828 | 50.1782 | 2.1733 | 31.616 | 2.7929 |  | 28.19 | 1.1358
|  |  | TRUE | 60 | 50.2037 | 50.2199 | 50.1875 | 2.1724 | 32.139 | 2.793 |  | 28.713 | 1.1358
|  |  | TRUE | 61 | 50.1239 | 50.1429 | 50.1049 | 2.1684 | 32.66 | 2.7928 |  | 29.234 | 1.1358
|  |  | TRUE | 62 | 50.072 | 50.0748 | 50.0692 | 2.1646 | 33.177 | 2.792 |  | 29.751 | 1.1354
|  |  | TRUE | 63 | 50.0198 | 50.0881 | 49.9514 | 2.1608 | 33.691 | 2.7916 |  | 30.265 | 1.1353
|  |  | TRUE | 64 | 49.8891 | 49.9534 | 49.8248 | 2.1487 | 34.221 | 2.7895 |  | 30.795 | 1.1344
|  |  | TRUE | 65 | 49.9778 | 50.0048 | 49.9509 | 2.1589 | 34.784 | 2.7921 |  | 31.358 | 1.1355
|  |  | TRUE | 66 | 49.9379 | 49.9981 | 49.8776 | 2.1592 | 35.3 | 2.7926 |  | 31.874 | 1.1357
|  |  | TRUE | 67 | 49.8033 | 49.8243 | 49.7823 | 2.1479 | 35.88 | 2.7908 |  | 32.454 | 1.1349
|  |  | TRUE | 68 | 49.7512 | 49.8116 | 49.6909 | 2.1424 | 36.44 | 2.79 |  | 33.014 | 1.1346
|  |  | TRUE | 69 | 49.6705 | 49.6226 | 49.7184 | 2.1415 | 36.984 | 2.7907 |  | 33.558 | 1.1349
|  |  | TRUE | 70 | 49.8985 | 50.0581 | 49.7389 | 2.1409 | 37.514 | 2.788 |  | 34.088 | 1.1338
|  |  | TRUE | 71 | 49.5066 | 49.4668 | 49.5464 | 2.133 | 38.06 | 2.7902 |  | 34.634 | 1.1347
|  |  | TRUE | 72 | 49.4999 | 49.4996 | 49.5001 | 2.1232 | 38.608 | 2.787 |  | 35.182 | 1.1334
|  |  | TRUE | 73 | 49.433 | 49.4434 | 49.4227 | 2.1282 | 39.136 | 2.7898 |  | 35.71 | 1.1346
|  |  | TRUE | 74 | 49.4479 | 49.4711 | 49.4248 | 2.1291 | 39.747 | 2.7901 |  | 36.321 | 1.1346
|  |  | TRUE | 75 | 49.3332 | 49.325 | 49.3415 | 2.1149 | 40.388 | 2.7865 |  | 36.962 | 1.1332
|  |  | TRUE | 76 | 49.2363 | 49.2384 | 49.2343 | 2.1177 | 40.934 | 2.7889 |  | 37.508 | 1.1342
|  |  | TRUE | 77 | 49.3927 | 49.4436 | 49.3417 | 2.1189 | 41.531 | 2.7884 |  | 38.105 | 1.134
|  |  | TRUE | 78 | 49.194 | 49.2227 | 49.1654 | 2.1136 | 42.049 | 2.7889 |  | 38.623 | 1.1342
|  |  | TRUE | 79 | 49.4259 | 49.2984 | 49.5534 | 2.1093 | 42.621 | 2.7846 |  | 39.195 | 1.1324
|  |  | TRUE | 80 | 49.3767 | 49.4808 | 49.2725 | 2.1052 | 43.159 | 2.7839 |  | 39.733 | 1.1321
|  |  | TRUE | 81 | 49.6037 | 49.636 | 49.5714 | 2.1025 | 43.771 | 2.7808 |  | 40.345 | 1.1309
|  |  | TRUE | 82 | 49.4954 | 49.4497 | 49.5411 | 2.0969 | 44.298 | 2.7802 |  | 40.872 | 1.1306
|  |  | TRUE | 83 | 49.0912 | 49.1341 | 49.0483 | 2.1037 | 44.815 | 2.7876 |  | 41.389 | 1.1336
|  |  | TRUE | 84 | 48.9795 | 48.9238 | 49.0352 | 2.0986 | 45.374 | 2.7876 |  | 41.948 | 1.1336
|  |  | TRUE | 85 | 48.9697 | 48.9563 | 48.983 | 2.0937 | 45.907 | 2.786 |  | 42.481 | 1.133
|  |  | TRUE | 86 | 49.2318 | 49.3663 | 49.0973 | 2.0875 | 46.438 | 2.781 |  | 43.012 | 1.131
|  |  | TRUE | 87 | 49.1203 | 49.2246 | 49.016 | 2.0856 | 46.969 | 2.7818 |  | 43.543 | 1.1313
|  |  | TRUE | 88 | 48.7745 | 48.7682 | 48.7807 | 2.0864 | 47.591 | 2.7861 |  | 44.165 | 1.133
|  |  | TRUE | 89 | 48.8445 | 48.8325 | 48.8566 | 2.0893 | 48.111 | 2.7868 |  | 44.685 | 1.1333
|  |  | TRUE | 90 | 48.8559 | 48.7341 | 48.9777 | 2.0743 | 48.64 | 2.7814 |  | 45.214 | 1.1311
|  |  | TRUE | 91 | 49.0386 | 48.8876 | 49.1896 | 2.0756 | 49.171 | 2.7804 |  | 45.745 | 1.1307
|  |  | TRUE | 92 | 48.7846 | 48.7262 | 48.8429 | 2.0829 | 49.713 | 2.7861 |  | 46.287 | 1.133
|  |  | TRUE | 93 | 48.8938 | 48.737 | 49.0505 | 2.0669 | 50.292 | 2.7792 |  | 46.866 | 1.1302
|  |  | TRUE | 94 | 48.8726 | 48.9743 | 48.7708 | 2.073 | 50.811 | 2.7814 |  | 47.385 | 1.1311
|  |  | TRUE | 95 | 48.7016 | 48.7765 | 48.6267 | 2.0701 | 51.451 | 2.7832 |  | 48.025 | 1.1319
|  |  | TRUE | 96 | 48.7091 | 48.5259 | 48.8923 | 2.0585 | 52.015 | 2.7792 |  | 48.589 | 1.1302
|  |  | TRUE | 97 | 48.6865 | 48.4922 | 48.8809 | 2.0558 | 52.528 | 2.779 |  | 49.102 | 1.1301
|  |  | TRUE | 98 | 48.8088 | 48.8257 | 48.792 | 2.0541 | 53.094 | 2.7764 |  | 49.668 | 1.1291
|  |  | TRUE | 99 | 48.8108 | 48.7612 | 48.8604 | 2.0541 | 53.623 | 2.7768 |  | 50.197 | 1.1293
|  |  | TRUE | 100 | 48.5048 | 48.3644 | 48.6452 | 2.049 | 54.158 | 2.7791 |  | 50.732 | 1.1302
|  |  | TRUE | 101 | 48.6161 | 48.6027 | 48.6295 | 2.0503 | 54.812 | 2.7776 |  | 51.386 | 1.1296
|  |  | TRUE | 102 | 48.6406 | 48.6353 | 48.6459 | 2.0469 | 55.33 | 2.7765 |  | 51.904 | 1.1291
|  |  | TRUE | 103 | 48.4 | 48.2019 | 48.598 | 2.0446 | 55.845 | 2.779 |  | 52.419 | 1.1301
|  |  | TRUE | 104 | 48.2685 | 48.3495 | 48.1875 | 2.0447 | 56.371 | 2.7808 |  | 52.945 | 1.1309
|  |  | TRUE | 105 | 48.2711 | 48.0609 | 48.4814 | 2.0378 | 56.905 | 2.7784 |  | 53.479 | 1.1299
|  |  | TRUE | 106 | 48.2243 | 48.0776 | 48.371 | 2.0362 | 57.488 | 2.7785 |  | 54.062 | 1.1299
|  |  | TRUE | 107 | 48.462 | 48.4587 | 48.4654 | 2.0354 | 58.018 | 2.7755 |  | 54.592 | 1.1287
|  |  | TRUE | 108 | 48.4236 | 48.4244 | 48.4227 | 2.0342 | 58.606 | 2.7759 |  | 55.18 | 1.1289
|  |  | TRUE | 109 | 48.1797 | 47.9959 | 48.3636 | 2.0322 | 59.263 | 2.7787 |  | 55.837 | 1.13
|  |  | TRUE | 110 | 48.1043 | 47.8619 | 48.3467 | 2.0276 | 59.863 | 2.7776 |  | 56.437 | 1.1296
|  |  | TRUE | 111 | 48.0214 | 47.8649 | 48.178 | 2.0218 | 60.471 | 2.7769 |  | 57.045 | 1.1293
|  |  | TRUE | 112 | 48.0629 | 47.846 | 48.2798 | 2.0214 | 61.018 | 2.7766 |  | 57.592 | 1.1292
|  |  | TRUE | 113 | 48.0279 | 47.8534 | 48.2024 | 2.0219 | 61.611 | 2.7774 |  | 58.185 | 1.1295
|  |  | TRUE | 114 | 47.9079 | 47.7542 | 48.0616 | 2.0168 | 62.127 | 2.7772 |  | 58.701 | 1.1294
|  |  | TRUE | 115 | 48.2056 | 48.2253 | 48.1858 | 2.0202 | 62.645 | 2.7755 |  | 59.219 | 1.1287
|  |  | TRUE | 116 | 47.8597 | 47.6997 | 48.0197 | 2.0123 | 63.17 | 2.7766 |  | 59.744 | 1.1292
|  |  | TRUE | 117 | 47.7332 | 47.5717 | 47.8947 | 2.0022 | 63.703 | 2.7743 |  | 60.277 | 1.1282
|  |  | TRUE | 118 | 47.8006 | 47.6799 | 47.9213 | 2.0018 | 64.247 | 2.7738 |  | 60.821 | 1.128
|  |  | TRUE | 119 | 47.8397 | 47.7249 | 47.9545 | 2.0142 | 64.757 | 2.7784 |  | 61.331 | 1.1299
|  |  | TRUE | 120 | 47.7307 | 47.6173 | 47.844 | 1.9992 | 65.287 | 2.7742 |  | 61.861 | 1.1282
|  |  | TRUE | 121 | 47.6036 | 47.4541 | 47.7531 | 2.0018 | 65.831 | 2.7764 |  | 62.405 | 1.1291
|  |  | TRUE | 122 | 47.7471 | 47.5066 | 47.9875 | 2.0072 | 66.378 | 2.7778 |  | 62.952 | 1.1297
|  |  | TRUE | 123 | 47.6333 | 47.4689 | 47.7976 | 1.9963 | 66.952 | 2.7754 |  | 63.526 | 1.1287
|  |  | TRUE | 124 | 47.5801 | 47.3909 | 47.7694 | 1.9939 | 67.481 | 2.7752 |  | 64.055 | 1.1286
|  |  | TRUE | 125 | 47.7521 | 47.7179 | 47.7863 | 1.9942 | 68.018 | 2.7729 |  | 64.592 | 1.1277
|  |  | TRUE | 126 | 47.5473 | 47.3859 | 47.7086 | 1.9907 | 68.535 | 2.7748 |  | 65.109 | 1.1284
|  |  | TRUE | 127 | 47.4213 | 47.2354 | 47.6071 | 1.9831 | 69.064 | 2.7735 |  | 65.638 | 1.1279
|  |  | TRUE | 128 | 47.3908 | 47.2538 | 47.5277 | 1.9843 | 69.59 | 2.7744 |  | 66.164 | 1.1283
|  |  | TRUE | 129 | 47.432 | 47.268 | 47.5959 | 1.9819 | 70.113 | 2.7735 |  | 66.687 | 1.1279
|  |  | TRUE | 130 | 47.2325 | 47.093 | 47.3719 | 1.9785 | 70.638 | 2.7744 |  | 67.212 | 1.1283
|  |  | TRUE | 131 | 47.2801 | 47.1024 | 47.4577 | 1.9781 | 71.233 | 2.7742 |  | 67.807 | 1.1282
|  |  | TRUE | 132 | 47.4759 | 47.5014 | 47.4504 | 1.9659 | 71.755 | 2.7667 |  | 68.329 | 1.1251
|  |  | TRUE | 133 | 47.2689 | 47.0743 | 47.4635 | 1.9783 | 72.284 | 2.7748 |  | 68.858 | 1.1284
|  |  | TRUE | 134 | 47.229 | 47.0848 | 47.3731 | 1.9688 | 72.857 | 2.7718 |  | 69.431 | 1.1272
|  |  | TRUE | 135 | 47.1201 | 46.8803 | 47.3598 | 1.971 | 73.391 | 2.7742 |  | 69.965 | 1.1282
|  |  | TRUE | 136 | 47.0904 | 46.9566 | 47.2241 | 1.9603 | 73.94 | 2.771 |  | 70.514 | 1.1269
|  |  | TRUE | 137 | 47.0878 | 46.8945 | 47.2811 | 1.9643 | 74.504 | 2.7727 |  | 71.078 | 1.1276
|  |  | TRUE | 138 | 47.1129 | 46.9442 | 47.2816 | 1.9637 | 75.034 | 2.7725 |  | 71.608 | 1.1275
|  |  | TRUE | 139 | 47.0252 | 46.8462 | 47.2042 | 1.9625 | 75.597 | 2.7733 |  | 72.171 | 1.1278
|  |  | TRUE | 140 | 47.0622 | 46.9416 | 47.1828 | 1.9621 | 76.146 | 2.7729 |  | 72.72 | 1.1277
|  |  | TRUE | 141 | 47.1594 | 47.1323 | 47.1865 | 1.9453 | 76.656 | 2.7652 |  | 73.23 | 1.1245
|  |  | TRUE | 142 | 47.1485 | 47.1434 | 47.1535 | 1.9517 | 77.174 | 2.7679 |  | 73.748 | 1.1256
|  |  | TRUE | 143 | 47.0321 | 46.9934 | 47.0708 | 1.9414 | 77.747 | 2.7655 |  | 74.321 | 1.1247
|  |  | TRUE | 144 | 46.6889 | 46.5054 | 46.8724 | 1.9476 | 78.262 | 2.7724 |  | 74.836 | 1.1275
|  |  | TRUE | 145 | 46.7991 | 46.6319 | 46.9664 | 1.9508 | 78.796 | 2.7725 |  | 75.37 | 1.1275
|  |  | TRUE | 146 | 46.8456 | 46.8205 | 46.8708 | 1.9329 | 79.314 | 2.7645 |  | 75.888 | 1.1242
|  |  | TRUE | 147 | 46.7598 | 46.7559 | 46.7637 | 1.9294 | 79.865 | 2.7648 |  | 76.439 | 1.1244
|  |  | TRUE | 148 | 46.6065 | 46.4615 | 46.7516 | 1.9347 | 80.389 | 2.7697 |  | 76.963 | 1.1264
|  |  | TRUE | 149 | 46.5556 | 46.3474 | 46.7638 | 1.9322 | 80.921 | 2.7694 |  | 77.495 | 1.1262
|  |  | TRUE | 150 | 46.7748 | 46.8098 | 46.7399 | 1.9274 | 81.437 | 2.7646 |  | 78.011 | 1.1243
|  |  | TRUE | 151 | 46.6926 | 46.685 | 46.7003 | 1.9219 | 82.031 | 2.7637 |  | 78.605 | 1.1239
|  |  | TRUE | 152 | 46.3983 | 46.2488 | 46.5479 | 1.9295 | 82.576 | 2.7707 |  | 79.15 | 1.1268
|  |  | TRUE | 153 | 46.4014 | 46.2279 | 46.575 | 1.9242 | 83.109 | 2.7689 |  | 79.683 | 1.126
|  |  | TRUE | 154 | 46.3735 | 46.1871 | 46.5598 | 1.9251 | 83.621 | 2.7701 |  | 80.195 | 1.1265
|  |  | TRUE | 155 | 46.4785 | 46.4692 | 46.4878 | 1.9079 | 84.221 | 2.762 |  | 80.795 | 1.1232
|  |  | TRUE | 156 | 46.2622 | 46.0977 | 46.4268 | 1.9163 | 84.752 | 2.7685 |  | 81.326 | 1.1259
|  |  | TRUE | 157 | 46.2865 | 46.1369 | 46.4361 | 1.9159 | 85.295 | 2.7683 |  | 81.869 | 1.1258
|  |  | TRUE | 158 | 46.3492 | 46.2932 | 46.4051 | 1.906 | 85.903 | 2.7635 |  | 82.477 | 1.1238
|  |  | TRUE | 159 | 46.3436 | 46.3359 | 46.3513 | 1.9073 | 86.467 | 2.7645 |  | 83.041 | 1.1242
|  |  | TRUE | 160 | 46.3095 | 46.3158 | 46.3032 | 1.8969 | 87.012 | 2.7611 |  | 83.586 | 1.1229
|  |  | TRUE | 161 | 46.1179 | 45.9169 | 46.319 | 1.9058 | 87.531 | 2.7678 |  | 84.105 | 1.1256
|  |  | TRUE | 162 | 46.4211 | 46.3319 | 46.5103 | 1.9006 | 88.139 | 2.7619 |  | 84.713 | 1.1232
|  |  | TRUE | 163 | 45.9297 | 45.7189 | 46.1405 | 1.8929 | 88.694 | 2.7649 |  | 85.268 | 1.1244
|  |  | TRUE | 164 | 46.0788 | 46.0919 | 46.0658 | 1.892 | 89.207 | 2.7632 |  | 85.781 | 1.1237
|  |  | TRUE | 165 | 45.9849 | 46.0151 | 45.9548 | 1.8868 | 89.731 | 2.7622 |  | 86.305 | 1.1233
|  |  | TRUE | 166 | 46.0147 | 45.9614 | 46.0679 | 1.8814 | 90.283 | 2.7598 |  | 86.857 | 1.1223
|  |  | TRUE | 167 | 46.1302 | 46.1243 | 46.1362 | 1.8796 | 90.889 | 2.7587 |  | 87.463 | 1.1219
|  |  | TRUE | 168 | 45.998 | 45.9619 | 46.034 | 1.8859 | 91.41 | 2.7628 |  | 87.984 | 1.1236
|  |  | TRUE | 169 | 45.9896 | 45.9944 | 45.9849 | 1.8837 | 91.921 | 2.762 |  | 88.495 | 1.1232
|  |  | TRUE | 170 | 45.9251 | 45.9304 | 45.9197 | 1.8798 | 92.467 | 2.7614 |  | 89.041 | 1.123
|  |  | TRUE | 171 | 45.8249 | 45.8031 | 45.8466 | 1.8759 | 92.998 | 2.761 |  | 89.572 | 1.1228
|  |  | TRUE | 172 | 45.7444 | 45.7463 | 45.7426 | 1.8743 | 93.531 | 2.7617 |  | 90.105 | 1.1231
|  |  | TRUE | 173 | 45.6914 | 45.6896 | 45.6931 | 1.8702 | 94.059 | 2.7611 |  | 90.633 | 1.1229
|  |  | TRUE | 174 | 45.8005 | 45.763 | 45.8381 | 1.872 | 94.591 | 2.7611 |  | 91.165 | 1.1229
|  |  | TRUE | 175 | 45.6264 | 45.6223 | 45.6305 | 1.8663 | 95.114 | 2.761 |  | 91.688 | 1.1228
|  |  | TRUE | 176 | 45.6315 | 45.6939 | 45.569 | 1.8632 | 95.67 | 2.7601 |  | 92.244 | 1.1225
|  |  | TRUE | 177 | 45.5625 | 45.5067 | 45.6182 | 1.8607 | 96.2 | 2.76 |  | 92.774 | 1.1224
|  |  | TRUE | 178 | 45.5479 | 45.57 | 45.5258 | 1.8588 | 96.796 | 2.7599 |  | 93.37 | 1.1224
|  |  | TRUE | 179 | 45.4719 | 45.5099 | 45.4338 | 1.857 | 97.33 | 2.7603 |  | 93.904 | 1.1225
|  |  | TRUE | 180 | 45.327 | 45.3013 | 45.3528 | 1.8502 | 97.893 | 2.7592 |  | 94.467 | 1.1221

## SFE
Configuration
SFE Model | OWRK
Results

## LoockupSheet (hidden)
#N/A | #N/A
#N/A | #N/A
#N/A | #N/A
#N/A | #N/A
#N/A | #N/A
#N/A | #N/A
3.426 | 2.459
3.94 | 2.5804
4.451 | 2.5993
4.982 | 2.6331
5.503 | 2.6458
6.029 | 2.6675
6.6 | 2.6836
7.161 | 2.7064
7.699 | 2.7273
8.219 | 2.732
8.836 | 2.7469
9.367 | 2.7518
9.936 | 2.7682
10.5 | 2.7692
11.029 | 2.7744
11.592 | 2.7765
12.124 | 2.7842
12.645 | 2.7862
13.185 | 2.7866
13.737 | 2.783
14.329 | 2.7837
14.868 | 2.7835
15.422 | 2.7886
15.952 | 2.7854
16.473 | 2.7911
16.983 | 2.7909
17.501 | 2.7871
18.077 | 2.7871
18.623 | 2.7941
19.153 | 2.7935
19.669 | 2.7916
20.187 | 2.7913
20.733 | 2.79
21.265 | 2.7951
21.875 | 2.7934
22.394 | 2.7946
22.923 | 2.7929
23.438 | 2.7949
24.007 | 2.7942
24.577 | 2.7928
25.124 | 2.7935
25.735 | 2.7942
26.298 | 2.7941
26.841 | 2.7902
27.363 | 2.7931
27.926 | 2.7909
28.437 | 2.7928
28.958 | 2.791
29.496 | 2.7915
30.027 | 2.7884
30.561 | 2.792
31.075 | 2.7907
31.616 | 2.7929
32.139 | 2.793
32.66 | 2.7928
33.177 | 2.792
33.691 | 2.7916
34.221 | 2.7895
34.784 | 2.7921
35.3 | 2.7926
35.88 | 2.7908
36.44 | 2.79
36.984 | 2.7907
37.514 | 2.788
38.06 | 2.7902
38.608 | 2.787
39.136 | 2.7898
39.747 | 2.7901
40.388 | 2.7865
40.934 | 2.7889
41.531 | 2.7884
42.049 | 2.7889
42.621 | 2.7846
43.159 | 2.7839
43.771 | 2.7808
44.298 | 2.7802
44.815 | 2.7876
45.374 | 2.7876
45.907 | 2.786
46.438 | 2.781
46.969 | 2.7818
47.591 | 2.7861
48.111 | 2.7868
48.64 | 2.7814
49.171 | 2.7804
49.713 | 2.7861
50.292 | 2.7792
50.811 | 2.7814
51.451 | 2.7832
52.015 | 2.7792
52.528 | 2.779
53.094 | 2.7764
53.623 | 2.7768
54.158 | 2.7791
54.812 | 2.7776
55.33 | 2.7765
55.845 | 2.779
56.371 | 2.7808
56.905 | 2.7784
57.488 | 2.7785
58.018 | 2.7755
58.606 | 2.7759
59.263 | 2.7787
59.863 | 2.7776
60.471 | 2.7769
61.018 | 2.7766
61.611 | 2.7774
62.127 | 2.7772
62.645 | 2.7755
63.17 | 2.7766
63.703 | 2.7743
64.247 | 2.7738
64.757 | 2.7784
65.287 | 2.7742
65.831 | 2.7764
66.378 | 2.7778
66.952 | 2.7754
67.481 | 2.7752
68.018 | 2.7729
68.535 | 2.7748
69.064 | 2.7735
69.59 | 2.7744
70.113 | 2.7735
70.638 | 2.7744
71.233 | 2.7742
71.755 | 2.7667
72.284 | 2.7748
72.857 | 2.7718
73.391 | 2.7742
73.94 | 2.771
74.504 | 2.7727
75.034 | 2.7725
75.597 | 2.7733
76.146 | 2.7729
76.656 | 2.7652
77.174 | 2.7679
77.747 | 2.7655
78.262 | 2.7724
78.796 | 2.7725
79.314 | 2.7645
79.865 | 2.7648
80.389 | 2.7697
80.921 | 2.7694
81.437 | 2.7646
82.031 | 2.7637
82.576 | 2.7707
83.109 | 2.7689
83.621 | 2.7701
84.221 | 2.762
84.752 | 2.7685
85.295 | 2.7683
85.903 | 2.7635
86.467 | 2.7645
87.012 | 2.7611
87.531 | 2.7678
88.139 | 2.7619
88.694 | 2.7649
89.207 | 2.7632
89.731 | 2.7622
90.283 | 2.7598
90.889 | 2.7587
91.41 | 2.7628
91.921 | 2.762
92.467 | 2.7614
92.998 | 2.761
93.531 | 2.7617
94.059 | 2.7611
94.591 | 2.7611
95.114 | 2.761
95.67 | 2.7601
96.2 | 2.76
96.796 | 2.7599
97.33 | 2.7603
97.893 | 2.7592