## water(Air)
Measurement "water(Air)"
Configuration |  |  | Selected | Step number | CA(M) [°] | CA(L) [°] | CA(R) [°] | Volume [µL] | ElapsedTime [s] | Diameter [mm] | Tilt [°]
Liquid: | water
Solid/probe | [11 empty] | Time | D/Do
Gas phase: | Air |  | TRUE | 3 | 64.592 | 64.5089 | 64.6752 | 2.8777 | 1.258 | 2.7469 |  | 0 | 1
|  |  | TRUE | 4 | 61.8177 | 62.3254 | 61.3101 | 2.9943 | 1.848 | 2.8257 |  | 0.59 | 1.0287
Results | Value | Stdev | TRUE | 5 | 60.7209 | 61.3214 | 60.1204 | 2.9922 | 2.376 | 2.8481 |  | 1.118 | 1.0369
Mean CA(M) [°] | 53.74 | 3.34 | TRUE | 6 | 59.5869 | 60.3769 | 58.797 | 3.045 | 2.904 | 2.8829 |  | 1.646 | 1.0495
Mean CA(L) [°] | 54.63 | 3.22 | TRUE | 7 | 59.4185 | 60.2617 | 58.5753 | 3.0343 | 3.434 | 2.8872 |  | 2.176 | 1.0511
Mean CA(R) [°] | 52.85 | 3.45 | TRUE | 8 | 59.3275 | 60.0224 | 58.6326 | 3.0265 | 3.944 | 2.8894 |  | 2.686 | 1.0519
|  |  | TRUE | 9 | 58.5687 | 59.2705 | 57.867 | 3.035 | 4.507 | 2.9057 |  | 3.249 | 1.0578
|  |  | TRUE | 10 | 58.1242 | 58.8203 | 57.428 | 3.0392 | 5.056 | 2.917 |  | 3.798 | 1.0619
|  |  | TRUE | 11 | 57.2955 | 58.1191 | 56.4718 | 3.0518 | 5.585 | 2.9341 |  | 4.327 | 1.0682
|  |  | TRUE | 12 | 57.2027 | 58.0008 | 56.4045 | 3.041 | 6.117 | 2.9348 |  | 4.859 | 1.0684
|  |  | TRUE | 13 | 57.1507 | 57.978 | 56.3234 | 3.0411 | 6.669 | 2.9375 |  | 5.411 | 1.0694
|  |  | TRUE | 14 | 57.1898 | 57.8712 | 56.5085 | 3.0258 | 7.231 | 2.9348 |  | 5.973 | 1.0684
|  |  | TRUE | 15 | 56.877 | 57.713 | 56.0411 | 3.0251 | 7.807 | 2.9396 |  | 6.549 | 1.0702
|  |  | TRUE | 16 | 57.0741 | 57.7281 | 56.4201 | 3.0171 | 8.366 | 2.9354 |  | 7.108 | 1.0686
|  |  | TRUE | 17 | 56.5553 | 57.3961 | 55.7145 | 3.019 | 9.012 | 2.9445 |  | 7.754 | 1.0719
|  |  | TRUE | 18 | 56.6906 | 57.401 | 55.9802 | 3.0149 | 9.527 | 2.9432 |  | 8.269 | 1.0715
|  |  | TRUE | 19 | 56.2137 | 57.1348 | 55.2926 | 3.0116 | 10.092 | 2.9499 |  | 8.834 | 1.0739
|  |  | TRUE | 20 | 56.2537 | 57.1694 | 55.338 | 3.0153 | 10.614 | 2.9516 |  | 9.356 | 1.0746
|  |  | TRUE | 21 | 56.6336 | 57.352 | 55.9152 | 3.0089 | 11.183 | 2.9461 |  | 9.925 | 1.0725
|  |  | TRUE | 22 | 56.4132 | 57.1499 | 55.6766 | 2.9985 | 11.717 | 2.9463 |  | 10.459 | 1.0726
|  |  | TRUE | 23 | 56.2441 | 56.8041 | 55.6841 | 2.9963 | 12.242 | 2.9488 |  | 10.984 | 1.0735
|  |  | TRUE | 24 | 55.8466 | 56.6026 | 55.0905 | 3.0032 | 12.805 | 2.9561 |  | 11.547 | 1.0762
|  |  | TRUE | 25 | 56.0349 | 56.7143 | 55.3556 | 2.9892 | 13.444 | 2.9513 |  | 12.186 | 1.0744
|  |  | TRUE | 26 | 56.1075 | 56.8877 | 55.3272 | 2.9959 | 13.976 | 2.953 |  | 12.718 | 1.075
|  |  | TRUE | 27 | 55.7925 | 56.4543 | 55.1306 | 2.9803 | 14.497 | 2.9535 |  | 13.239 | 1.0752
|  |  | TRUE | 28 | 55.6945 | 56.6554 | 54.7335 | 2.9833 | 15.023 | 2.9561 |  | 13.765 | 1.0762
|  |  | TRUE | 29 | 55.5036 | 56.361 | 54.6462 | 2.9951 | 15.536 | 2.9619 |  | 14.278 | 1.0783
|  |  | TRUE | 30 | 55.6474 | 56.5739 | 54.7208 | 2.988 | 16.044 | 2.9587 |  | 14.786 | 1.0771
|  |  | TRUE | 31 | 55.5591 | 56.4247 | 54.6935 | 2.9935 | 16.614 | 2.9615 |  | 15.356 | 1.0781
|  |  | TRUE | 32 | 55.4036 | 56.2847 | 54.5225 | 2.9864 | 17.138 | 2.9612 |  | 15.88 | 1.078
|  |  | TRUE | 33 | 55.3321 | 56.2028 | 54.4614 | 2.9853 | 17.669 | 2.9631 |  | 16.411 | 1.0787
|  |  | TRUE | 34 | 55.3251 | 56.1891 | 54.461 | 2.9849 | 18.228 | 2.9634 |  | 16.97 | 1.0788
|  |  | TRUE | 35 | 55.2502 | 56.1294 | 54.3709 | 2.9756 | 18.749 | 2.9625 |  | 17.491 | 1.0785
|  |  | TRUE | 36 | 55.4878 | 56.4635 | 54.5121 | 2.9783 | 19.263 | 2.9612 |  | 18.005 | 1.078
|  |  | TRUE | 37 | 55.3371 | 56.2429 | 54.4314 | 2.9745 | 19.808 | 2.9625 |  | 18.55 | 1.0785
|  |  | TRUE | 38 | 55.3475 | 56.3867 | 54.3084 | 2.968 | 20.324 | 2.9614 |  | 19.066 | 1.0781
|  |  | TRUE | 39 | 55.3069 | 56.2052 | 54.4086 | 2.9721 | 20.836 | 2.963 |  | 19.578 | 1.0787
|  |  | TRUE | 40 | 55.2389 | 56.1593 | 54.3184 | 2.961 | 21.415 | 2.9612 |  | 20.157 | 1.078
|  |  | TRUE | 41 | 55.2064 | 55.9483 | 54.4644 | 2.9511 | 21.964 | 2.9589 |  | 20.706 | 1.0772
|  |  | TRUE | 42 | 55.1159 | 56.0722 | 54.1597 | 2.9689 | 22.545 | 2.9653 |  | 21.287 | 1.0795
|  |  | TRUE | 43 | 55.1584 | 55.8811 | 54.4356 | 2.9384 | 23.061 | 2.9573 |  | 21.803 | 1.0766
|  |  | TRUE | 44 | 55.0274 | 56.0336 | 54.0212 | 2.9562 | 23.584 | 2.9639 |  | 22.326 | 1.079
|  |  | TRUE | 45 | 55.0264 | 55.9646 | 54.0883 | 2.9439 | 24.23 | 2.961 |  | 22.972 | 1.078
|  |  | TRUE | 46 | 54.85 | 55.7356 | 53.9644 | 2.9472 | 24.755 | 2.9644 |  | 23.497 | 1.0792
|  |  | TRUE | 47 | 54.979 | 55.6917 | 54.2664 | 2.9332 | 25.275 | 2.9588 |  | 24.017 | 1.0772
|  |  | TRUE | 48 | 54.625 | 55.5022 | 53.7478 | 2.9382 | 25.821 | 2.9648 |  | 24.563 | 1.0794
|  |  | TRUE | 49 | 54.7661 | 55.7049 | 53.8274 | 2.9414 | 26.404 | 2.9648 |  | 25.146 | 1.0793
|  |  | TRUE | 50 | 54.4802 | 55.3651 | 53.5952 | 2.9331 | 26.92 | 2.9661 |  | 25.662 | 1.0798
|  |  | TRUE | 51 | 54.6973 | 55.5398 | 53.8547 | 2.93 | 27.46 | 2.9632 |  | 26.202 | 1.0787
|  |  | TRUE | 52 | 54.7125 | 55.5868 | 53.8382 | 2.9238 | 28.008 | 2.9613 |  | 26.75 | 1.0781
|  |  | TRUE | 53 | 54.7325 | 55.6265 | 53.8385 | 2.9208 | 28.569 | 2.9605 |  | 27.311 | 1.0778
|  |  | TRUE | 54 | 54.6497 | 55.5785 | 53.7209 | 2.9157 | 29.133 | 2.9606 |  | 27.875 | 1.0778
|  |  | TRUE | 55 | 54.5869 | 55.5569 | 53.6169 | 2.9173 | 29.682 | 2.9618 |  | 28.424 | 1.0783
|  |  | TRUE | 56 | 54.3429 | 55.2465 | 53.4392 | 2.9128 | 30.208 | 2.9643 |  | 28.95 | 1.0792
|  |  | TRUE | 57 | 54.7515 | 55.5115 | 53.9914 | 2.9008 | 30.727 | 2.9555 |  | 29.469 | 1.076
|  |  | TRUE | 58 | 54.5208 | 55.5387 | 53.5028 | 2.9083 | 31.255 | 2.9609 |  | 29.997 | 1.0779
|  |  | TRUE | 59 | 54.4934 | 55.4082 | 53.5786 | 2.9089 | 31.779 | 2.9618 |  | 30.521 | 1.0782
|  |  | TRUE | 60 | 54.5369 | 55.4803 | 53.5935 | 2.9065 | 32.341 | 2.9609 |  | 31.083 | 1.0779
|  |  | TRUE | 61 | 54.4509 | 55.4233 | 53.4785 | 2.9012 | 32.958 | 2.9608 |  | 31.7 | 1.0779
|  |  | TRUE | 62 | 54.3505 | 55.2801 | 53.4208 | 2.8974 | 33.495 | 2.9608 |  | 32.237 | 1.0779
|  |  | TRUE | 63 | 54.3781 | 55.2865 | 53.4697 | 2.8933 | 34.022 | 2.9595 |  | 32.764 | 1.0774
|  |  | TRUE | 64 | 54.2756 | 55.1582 | 53.393 | 2.8914 | 34.576 | 2.9609 |  | 33.318 | 1.0779
|  |  | TRUE | 65 | 54.2471 | 55.1424 | 53.3518 | 2.8858 | 35.1 | 2.9595 |  | 33.842 | 1.0774
|  |  | TRUE | 66 | 54.3407 | 55.2504 | 53.4309 | 2.8877 | 35.66 | 2.9595 |  | 34.402 | 1.0774
|  |  | TRUE | 67 | 54.1727 | 55.0971 | 53.2482 | 2.8864 | 36.187 | 2.9613 |  | 34.929 | 1.0781
|  |  | TRUE | 68 | 54.1643 | 55.0827 | 53.2458 | 2.8809 | 36.791 | 2.9604 |  | 35.533 | 1.0777
|  |  | TRUE | 69 | 54.0891 | 55 | 53.1783 | 2.8787 | 37.442 | 2.9609 |  | 36.184 | 1.0779
|  |  | TRUE | 70 | 54.0017 | 54.9511 | 53.0523 | 2.879 | 37.958 | 2.9624 |  | 36.7 | 1.0785
|  |  | TRUE | 71 | 54.1218 | 55.0547 | 53.1889 | 2.8854 | 38.492 | 2.9626 |  | 37.234 | 1.0786
|  |  | TRUE | 72 | 53.9683 | 54.8666 | 53.0699 | 2.8715 | 39.02 | 2.9608 |  | 37.762 | 1.0779
|  |  | TRUE | 73 | 53.8642 | 55.0063 | 52.722 | 2.8718 | 39.536 | 2.9634 |  | 38.278 | 1.0788
|  |  | TRUE | 74 | 53.9225 | 54.7995 | 53.0454 | 2.8662 | 40.136 | 2.9607 |  | 38.878 | 1.0778
|  |  | TRUE | 75 | 54.002 | 54.9528 | 53.0513 | 2.862 | 40.664 | 2.9591 |  | 39.406 | 1.0773
|  |  | TRUE | 76 | 54.0821 | 55.0108 | 53.1534 | 2.8601 | 41.195 | 2.9577 |  | 39.937 | 1.0767
|  |  | TRUE | 77 | 53.9136 | 54.8411 | 52.986 | 2.8588 | 41.725 | 2.9595 |  | 40.467 | 1.0774
|  |  | TRUE | 78 | 53.6926 | 54.6607 | 52.7245 | 2.8524 | 42.278 | 2.9604 |  | 41.02 | 1.0777
|  |  | TRUE | 79 | 53.4718 | 54.6356 | 52.3081 | 2.8647 | 42.811 | 2.9675 |  | 41.553 | 1.0803
|  |  | TRUE | 80 | 53.4352 | 54.4702 | 52.4001 | 2.8568 | 43.344 | 2.9663 |  | 42.086 | 1.0799
|  |  | TRUE | 81 | 53.5579 | 54.3613 | 52.7546 | 2.8511 | 43.945 | 2.9625 |  | 42.687 | 1.0785
|  |  | TRUE | 82 | 53.4064 | 54.2081 | 52.6047 | 2.842 | 44.459 | 2.9616 |  | 43.201 | 1.0782
|  |  | TRUE | 83 | 53.7023 | 54.7072 | 52.6975 | 2.8495 | 44.975 | 2.9609 |  | 43.717 | 1.0779
|  |  | TRUE | 84 | 53.6561 | 54.5881 | 52.7242 | 2.8364 | 45.498 | 2.9579 |  | 44.24 | 1.0768
|  |  | TRUE | 85 | 53.3529 | 54.2372 | 52.4686 | 2.8396 | 46.022 | 2.9627 |  | 44.764 | 1.0786
|  |  | TRUE | 86 | 53.4119 | 54.3722 | 52.4516 | 2.8333 | 46.584 | 2.9599 |  | 45.326 | 1.0776
|  |  | TRUE | 87 | 53.349 | 54.1313 | 52.5668 | 2.8353 | 47.104 | 2.9619 |  | 45.846 | 1.0783
|  |  | TRUE | 88 | 53.0823 | 54.1132 | 52.0515 | 2.8394 | 47.623 | 2.9673 |  | 46.365 | 1.0802
|  |  | TRUE | 89 | 53.2739 | 54.0753 | 52.4725 | 2.8331 | 48.147 | 2.963 |  | 46.889 | 1.0787
|  |  | TRUE | 90 | 53.6183 | 54.4331 | 52.8035 | 2.8213 | 48.732 | 2.9555 |  | 47.474 | 1.0759
|  |  | TRUE | 91 | 53.2928 | 54.1227 | 52.463 | 2.8294 | 49.271 | 2.9623 |  | 48.013 | 1.0784
|  |  | TRUE | 92 | 53.1426 | 53.9941 | 52.2911 | 2.8228 | 49.824 | 2.9622 |  | 48.566 | 1.0784
|  |  | TRUE | 93 | 52.8624 | 53.8565 | 51.8684 | 2.8274 | 50.446 | 2.9677 |  | 49.188 | 1.0804
|  |  | TRUE | 94 | 53.1409 | 54.1667 | 52.1151 | 2.822 | 50.958 | 2.962 |  | 49.7 | 1.0783
|  |  | TRUE | 95 | 52.8614 | 53.8633 | 51.8596 | 2.821 | 51.505 | 2.9664 |  | 50.247 | 1.0799
|  |  | TRUE | 96 | 53.0629 | 54.0123 | 52.1134 | 2.8203 | 52.055 | 2.9631 |  | 50.797 | 1.0787
|  |  | TRUE | 97 | 52.6872 | 53.7143 | 51.66 | 2.8146 | 52.572 | 2.9674 |  | 51.314 | 1.0803
|  |  | TRUE | 98 | 52.9253 | 53.7895 | 52.061 | 2.8086 | 53.09 | 2.9621 |  | 51.832 | 1.0784
|  |  | TRUE | 99 | 52.9515 | 53.7501 | 52.1528 | 2.8032 | 53.646 | 2.9607 |  | 52.388 | 1.0779
|  |  | TRUE | 100 | 52.8172 | 53.6835 | 51.9509 | 2.8057 | 54.163 | 2.963 |  | 52.905 | 1.0787
|  |  | TRUE | 101 | 53.0019 | 53.746 | 52.2579 | 2.7922 | 54.679 | 2.9573 |  | 53.421 | 1.0766
|  |  | TRUE | 102 | 52.8238 | 53.8733 | 51.7743 | 2.8015 | 55.196 | 2.9633 |  | 53.938 | 1.0788
|  |  | TRUE | 103 | 52.8304 | 53.6941 | 51.9666 | 2.7983 | 55.73 | 2.9617 |  | 54.472 | 1.0782
|  |  | TRUE | 104 | 52.6677 | 53.5521 | 51.7832 | 2.7929 | 56.261 | 2.9622 |  | 55.003 | 1.0784
|  |  | TRUE | 105 | 52.9674 | 53.9991 | 51.9357 | 2.788 | 56.789 | 2.9574 |  | 55.531 | 1.0767
|  |  | TRUE | 106 | 52.7931 | 53.5511 | 52.0351 | 2.7785 | 57.311 | 2.9566 |  | 56.053 | 1.0763
|  |  | TRUE | 107 | 52.9297 | 53.8538 | 52.0057 | 2.7866 | 57.842 | 2.958 |  | 56.584 | 1.0768
|  |  | TRUE | 108 | 52.583 | 53.4763 | 51.6896 | 2.7877 | 58.397 | 2.9627 |  | 57.139 | 1.0786
|  |  | TRUE | 109 | 52.6053 | 53.5116 | 51.6991 | 2.7783 | 58.922 | 2.9595 |  | 57.664 | 1.0774
|  |  | TRUE | 110 | 52.6177 | 53.5931 | 51.6422 | 2.7723 | 59.45 | 2.9583 |  | 58.192 | 1.077
|  |  | TRUE | 111 | 52.6947 | 53.6394 | 51.7499 | 2.7815 | 60.052 | 2.9601 |  | 58.794 | 1.0776
|  |  | TRUE | 112 | 52.8193 | 53.8138 | 51.8248 | 2.7744 | 60.619 | 2.9574 |  | 59.361 | 1.0767
|  |  | TRUE | 113 | 52.5706 | 53.3317 | 51.8096 | 2.7611 | 61.166 | 2.9563 |  | 59.908 | 1.0762
|  |  | TRUE | 114 | 52.539 | 53.5414 | 51.5367 | 2.7657 | 61.805 | 2.9589 |  | 60.547 | 1.0772
|  |  | TRUE | 115 | 52.5705 | 53.4979 | 51.6431 | 2.7568 | 62.336 | 2.9559 |  | 61.078 | 1.0761
|  |  | TRUE | 116 | 52.4795 | 53.3929 | 51.566 | 2.7642 | 62.857 | 2.9593 |  | 61.599 | 1.0773
|  |  | TRUE | 117 | 52.4162 | 53.325 | 51.5074 | 2.7636 | 63.365 | 2.9601 |  | 62.107 | 1.0776
|  |  | TRUE | 118 | 52.2847 | 53.1759 | 51.3934 | 2.7562 | 63.888 | 2.96 |  | 62.63 | 1.0776
|  |  | TRUE | 119 | 52.5544 | 53.3722 | 51.7367 | 2.7466 | 64.455 | 2.9536 |  | 63.197 | 1.0753
|  |  | TRUE | 120 | 52.2026 | 53.0397 | 51.3655 | 2.7548 | 65.022 | 2.9613 |  | 63.764 | 1.0781
|  |  | TRUE | 121 | 52.0399 | 52.9126 | 51.1671 | 2.7478 | 65.558 | 2.961 |  | 64.3 | 1.078
|  |  | TRUE | 122 | 52.2407 | 53.1775 | 51.3039 | 2.745 | 66.072 | 2.958 |  | 64.814 | 1.0769
|  |  | TRUE | 123 | 51.9457 | 52.8034 | 51.0881 | 2.741 | 66.599 | 2.9607 |  | 65.341 | 1.0779
|  |  | TRUE | 124 | 52.2368 | 53.1385 | 51.335 | 2.7385 | 67.135 | 2.9567 |  | 65.877 | 1.0764
|  |  | TRUE | 125 | 51.9692 | 52.8215 | 51.1168 | 2.7489 | 67.664 | 2.963 |  | 66.406 | 1.0787
|  |  | TRUE | 126 | 51.9246 | 52.8169 | 51.0323 | 2.7392 | 68.255 | 2.9613 |  | 66.997 | 1.0781
|  |  | TRUE | 127 | 52.3675 | 53.1761 | 51.5589 | 2.7395 | 68.771 | 2.9558 |  | 67.513 | 1.0761
|  |  | TRUE | 128 | 52.055 | 52.9679 | 51.1421 | 2.7371 | 69.335 | 2.9594 |  | 68.077 | 1.0774
|  |  | TRUE | 129 | 51.8401 | 52.7025 | 50.9777 | 2.727 | 69.855 | 2.9592 |  | 68.597 | 1.0773
|  |  | TRUE | 130 | 51.866 | 52.7147 | 51.0173 | 2.7254 | 70.383 | 2.9588 |  | 69.125 | 1.0771
|  |  | TRUE | 131 | 51.8369 | 52.716 | 50.9579 | 2.7307 | 70.914 | 2.9612 |  | 69.656 | 1.078
|  |  | TRUE | 132 | 51.9115 | 52.8897 | 50.9332 | 2.718 | 71.461 | 2.9565 |  | 70.203 | 1.0763
|  |  | TRUE | 133 | 51.8829 | 52.8517 | 50.9141 | 2.7228 | 72.027 | 2.9588 |  | 70.769 | 1.0771
|  |  | TRUE | 134 | 51.6535 | 52.5142 | 50.7927 | 2.7178 | 72.555 | 2.9603 |  | 71.297 | 1.0777
|  |  | TRUE | 135 | 51.6153 | 52.4654 | 50.7652 | 2.7118 | 73.13 | 2.9593 |  | 71.872 | 1.0773
|  |  | TRUE | 136 | 51.7998 | 52.7049 | 50.8947 | 2.7088 | 73.742 | 2.9565 |  | 72.484 | 1.0763
|  |  | TRUE | 137 | 51.8749 | 52.8306 | 50.9193 | 2.7154 | 74.254 | 2.9579 |  | 72.996 | 1.0768
|  |  | TRUE | 138 | 51.6874 | 52.6377 | 50.7371 | 2.7103 | 74.809 | 2.9587 |  | 73.551 | 1.0771
|  |  | TRUE | 139 | 51.616 | 52.5758 | 50.6562 | 2.7076 | 75.356 | 2.9589 |  | 74.098 | 1.0772
|  |  | TRUE | 140 | 51.6218 | 52.5438 | 50.6998 | 2.6998 | 75.886 | 2.9567 |  | 74.628 | 1.0764
|  |  | TRUE | 141 | 51.6023 | 52.5459 | 50.6586 | 2.7016 | 76.413 | 2.9579 |  | 75.155 | 1.0768
|  |  | TRUE | 142 | 51.5891 | 52.5853 | 50.5928 | 2.6988 | 76.945 | 2.9575 |  | 75.687 | 1.0767
|  |  | TRUE | 143 | 51.4797 | 52.4042 | 50.5553 | 2.6969 | 77.567 | 2.9581 |  | 76.309 | 1.0769
|  |  | TRUE | 144 | 51.4767 | 52.3846 | 50.5688 | 2.6914 | 78.146 | 2.9571 |  | 76.888 | 1.0766
|  |  | TRUE | 145 | 51.5259 | 52.4439 | 50.608 | 2.6947 | 78.665 | 2.9578 |  | 77.407 | 1.0768
|  |  | TRUE | 146 | 51.4451 | 52.4654 | 50.4248 | 2.6849 | 79.239 | 2.9564 |  | 77.981 | 1.0763
|  |  | TRUE | 147 | 51.4182 | 52.3757 | 50.4608 | 2.6837 | 79.808 | 2.9562 |  | 78.55 | 1.0762
|  |  | TRUE | 148 | 51.3802 | 52.3186 | 50.4418 | 2.6839 | 80.348 | 2.9573 |  | 79.09 | 1.0766
|  |  | TRUE | 149 | 51.3456 | 52.266 | 50.4252 | 2.68 | 80.901 | 2.9568 |  | 79.643 | 1.0764
|  |  | TRUE | 150 | 51.347 | 52.299 | 50.395 | 2.6788 | 81.434 | 2.9565 |  | 80.176 | 1.0763
|  |  | TRUE | 151 | 51.3178 | 52.3293 | 50.3064 | 2.6777 | 82.01 | 2.9571 |  | 80.752 | 1.0765
|  |  | TRUE | 152 | 51.3909 | 52.4481 | 50.3337 | 2.6743 | 82.538 | 2.9551 |  | 81.28 | 1.0758
|  |  | TRUE | 153 | 51.0314 | 52.2426 | 49.8202 | 2.6802 | 83.052 | 2.9623 |  | 81.794 | 1.0784
|  |  | TRUE | 154 | 51.3542 | 52.3561 | 50.3522 | 2.6694 | 83.635 | 2.9547 |  | 82.377 | 1.0757
|  |  | TRUE | 155 | 51.0404 | 52.1879 | 49.893 | 2.679 | 84.155 | 2.9628 |  | 82.897 | 1.0786
|  |  | TRUE | 156 | 51.234 | 52.0135 | 50.4546 | 2.6528 | 84.757 | 2.9511 |  | 83.499 | 1.0743
|  |  | TRUE | 157 | 51.0168 | 51.9797 | 50.054 | 2.6554 | 85.292 | 2.9553 |  | 84.034 | 1.0759
|  |  | TRUE | 158 | 51.0136 | 51.942 | 50.0851 | 2.6535 | 85.808 | 2.9546 |  | 84.55 | 1.0756
|  |  | TRUE | 159 | 50.9773 | 51.9401 | 50.0145 | 2.6509 | 86.325 | 2.955 |  | 85.067 | 1.0758
|  |  | TRUE | 160 | 51.0862 | 52.0489 | 50.1235 | 2.656 | 86.841 | 2.9555 |  | 85.583 | 1.0759
|  |  | TRUE | 161 | 50.9626 | 51.9195 | 50.0057 | 2.6484 | 87.366 | 2.9547 |  | 86.108 | 1.0757
|  |  | TRUE | 162 | 50.8763 | 51.7981 | 49.9545 | 2.6485 | 87.93 | 2.9559 |  | 86.672 | 1.0761
|  |  | TRUE | 163 | 50.803 | 51.6851 | 49.921 | 2.6536 | 88.543 | 2.9591 |  | 87.285 | 1.0773
|  |  | TRUE | 164 | 50.8655 | 52.0278 | 49.7032 | 2.6545 | 89.061 | 2.9598 |  | 87.803 | 1.0775
|  |  | TRUE | 165 | 50.7527 | 51.7308 | 49.7747 | 2.6432 | 89.601 | 2.9566 |  | 88.343 | 1.0764
|  |  | TRUE | 166 | 50.6942 | 51.8495 | 49.539 | 2.6494 | 90.132 | 2.9605 |  | 88.874 | 1.0778
|  |  | TRUE | 167 | 50.742 | 51.7308 | 49.7532 | 2.6351 | 90.654 | 2.9545 |  | 89.396 | 1.0756
|  |  | TRUE | 168 | 50.6894 | 51.5994 | 49.7794 | 2.6323 | 91.179 | 2.9549 |  | 89.921 | 1.0757
|  |  | TRUE | 169 | 50.5263 | 51.6996 | 49.3529 | 2.6342 | 91.716 | 2.9586 |  | 90.458 | 1.0771
|  |  | TRUE | 170 | 50.6321 | 51.5893 | 49.6749 | 2.6271 | 92.337 | 2.9545 |  | 91.079 | 1.0756
|  |  | TRUE | 171 | 50.6044 | 51.556 | 49.6528 | 2.6232 | 92.854 | 2.9538 |  | 91.596 | 1.0753
|  |  | TRUE | 172 | 50.5886 | 51.5355 | 49.6416 | 2.6255 | 93.385 | 2.955 |  | 92.127 | 1.0758
|  |  | TRUE | 173 | 50.6373 | 51.5691 | 49.7054 | 2.624 | 93.897 | 2.9543 |  | 92.639 | 1.0755
|  |  | TRUE | 174 | 50.3916 | 51.4897 | 49.2935 | 2.6291 | 94.428 | 2.96 |  | 93.17 | 1.0776
|  |  | TRUE | 175 | 50.5429 | 51.5236 | 49.5622 | 2.6261 | 95.042 | 2.9568 |  | 93.784 | 1.0764
|  |  | TRUE | 176 | 50.5231 | 51.3216 | 49.7247 | 2.6065 | 95.557 | 2.9505 |  | 94.299 | 1.0741
|  |  | TRUE | 177 | 50.4454 | 51.3262 | 49.5645 | 2.6105 | 96.1 | 2.9536 |  | 94.842 | 1.0753
|  |  | TRUE | 178 | 50.3761 | 51.3407 | 49.4116 | 2.6158 | 96.715 | 2.9565 |  | 95.457 | 1.0763
|  |  | TRUE | 179 | 50.3519 | 51.3 | 49.4038 | 2.6092 | 97.227 | 2.9548 |  | 95.969 | 1.0757
|  |  | TRUE | 180 | 50.3103 | 51.2782 | 49.3424 | 2.6066 | 97.775 | 2.9545 |  | 96.517 | 1.0756

## SFE
Configuration
SFE Model | EoS
Results
Surface free energy [mN/m] | 51.58 | 0.00

## LoockupSheet (hidden)
#N/A | #N/A
#N/A | #N/A
1.258 | 2.7469
1.848 | 2.8257
2.376 | 2.8481
2.904 | 2.8829
3.434 | 2.8872
3.944 | 2.8894
4.507 | 2.9057
5.056 | 2.917
5.585 | 2.9341
6.117 | 2.9348
6.669 | 2.9375
7.231 | 2.9348
7.807 | 2.9396
8.366 | 2.9354
9.012 | 2.9445
9.527 | 2.9432
10.092 | 2.9499
10.614 | 2.9516
11.183 | 2.9461
11.717 | 2.9463
12.242 | 2.9488
12.805 | 2.9561
13.444 | 2.9513
13.976 | 2.953
14.497 | 2.9535
15.023 | 2.9561
15.536 | 2.9619
16.044 | 2.9587
16.614 | 2.9615
17.138 | 2.9612
17.669 | 2.9631
18.228 | 2.9634
18.749 | 2.9625
19.263 | 2.9612
19.808 | 2.9625
20.324 | 2.9614
20.836 | 2.963
21.415 | 2.9612
21.964 | 2.9589
22.545 | 2.9653
23.061 | 2.9573
23.584 | 2.9639
24.23 | 2.961
24.755 | 2.9644
25.275 | 2.9588
25.821 | 2.9648
26.404 | 2.9648
26.92 | 2.9661
27.46 | 2.9632
28.008 | 2.9613
28.569 | 2.9605
29.133 | 2.9606
29.682 | 2.9618
30.208 | 2.9643
30.727 | 2.9555
31.255 | 2.9609
31.779 | 2.9618
32.341 | 2.9609
32.958 | 2.9608
33.495 | 2.9608
34.022 | 2.9595
34.576 | 2.9609
35.1 | 2.9595
35.66 | 2.9595
36.187 | 2.9613
36.791 | 2.9604
37.442 | 2.9609
37.958 | 2.9624
38.492 | 2.9626
39.02 | 2.9608
39.536 | 2.9634
40.136 | 2.9607
40.664 | 2.9591
41.195 | 2.9577
41.725 | 2.9595
42.278 | 2.9604
42.811 | 2.9675
43.344 | 2.9663
43.945 | 2.9625
44.459 | 2.9616
44.975 | 2.9609
45.498 | 2.9579
46.022 | 2.9627
46.584 | 2.9599
47.104 | 2.9619
47.623 | 2.9673
48.147 | 2.963
48.732 | 2.9555
49.271 | 2.9623
49.824 | 2.9622
50.446 | 2.9677
50.958 | 2.962
51.505 | 2.9664
52.055 | 2.9631
52.572 | 2.9674
53.09 | 2.9621
53.646 | 2.9607
54.163 | 2.963
54.679 | 2.9573
55.196 | 2.9633
55.73 | 2.9617
56.261 | 2.9622
56.789 | 2.9574
57.311 | 2.9566
57.842 | 2.958
58.397 | 2.9627
58.922 | 2.9595
59.45 | 2.9583
60.052 | 2.9601
60.619 | 2.9574
61.166 | 2.9563
61.805 | 2.9589
62.336 | 2.9559
62.857 | 2.9593
63.365 | 2.9601
63.888 | 2.96
64.455 | 2.9536
65.022 | 2.9613
65.558 | 2.961
66.072 | 2.958
66.599 | 2.9607
67.135 | 2.9567
67.664 | 2.963
68.255 | 2.9613
68.771 | 2.9558
69.335 | 2.9594
69.855 | 2.9592
70.383 | 2.9588
70.914 | 2.9612
71.461 | 2.9565
72.027 | 2.9588
72.555 | 2.9603
73.13 | 2.9593
73.742 | 2.9565
74.254 | 2.9579
74.809 | 2.9587
75.356 | 2.9589
75.886 | 2.9567
76.413 | 2.9579
76.945 | 2.9575
77.567 | 2.9581
78.146 | 2.9571
78.665 | 2.9578
79.239 | 2.9564
79.808 | 2.9562
80.348 | 2.9573
80.901 | 2.9568
81.434 | 2.9565
82.01 | 2.9571
82.538 | 2.9551
83.052 | 2.9623
83.635 | 2.9547
84.155 | 2.9628
84.757 | 2.9511
85.292 | 2.9553
85.808 | 2.9546
86.325 | 2.955
86.841 | 2.9555
87.366 | 2.9547
87.93 | 2.9559
88.543 | 2.9591
89.061 | 2.9598
89.601 | 2.9566
90.132 | 2.9605
90.654 | 2.9545
91.179 | 2.9549
91.716 | 2.9586
92.337 | 2.9545
92.854 | 2.9538
93.385 | 2.955
93.897 | 2.9543
94.428 | 2.96
95.042 | 2.9568
95.557 | 2.9505
96.1 | 2.9536
96.715 | 2.9565
97.227 | 2.9548
97.775 | 2.9545
#N/A | #N/A
#N/A | #N/A
#N/A | #N/A
#N/A | #N/A
#N/A | #N/A
#N/A | #N/A
#N/A | #N/A
#N/A | #N/A
#N/A | #N/A
#N/A | #N/A
#N/A | #N/A
#N/A | #N/A
#N/A | #N/A
#N/A | #N/A
#N/A | #N/A
#N/A | #N/A
#N/A | #N/A
#N/A | #N/A
#N/A | #N/A
#N/A | #N/A